## Orçamento Sintético
PLANILHA ORÇAMENTÁRIA
TOMADOR: | HOSPITAL MATERNIDADE SÃO CAMILO | [6 empty] | Data Base: | 2019-03-01
OBRA: | CME |  |  |  |  | BDI Diferenciado: | 19.47% | BDI: | 28.47%
CONTRATO: |  |  | Base de Referência: SINAPI |  |  |  |  | Leis Sociais (Desonerado): | 87.24%
ÍTEM | REFERENCIAL DE CUSTO |  | DESCRIÇÃO DO SERVIÇO | UNID. | QUANTID. | VALOR UNIT. (S/ BDI) | VALOR UNIT. (C/ BDI) | VALOR FINAL (C/ BDI) | BDI DIFERENC. ?
| ÓRGÃO | CÓDIGO
1 |  |  | SERVIÇOS PRELIMINARES |  |  |  |  | 62855.0565
1.1 |  |  | DEMOLIÇÕES E RETIRADAS |  |  |  |  | 0
1.1.1 | SINAPI | 97622 | DEMOLIÇÃO DE ALVENARIA DE BLOCO FURADO, DE FORMA MANUAL, SEM REAPROVEITAMENTO. AF_12/2017 | M3 | 221.47 | 36,04 | 46.3 | 10254.061
1.1.2 | SINAPI | 97647 | REMOÇÃO DE TELHAS, DE FIBROCIMENTO, METÁLICA E CERÂMICA, DE FORMA MANUAL, SEM REAPROVEITAMENTO. AF_12/2017 | M2 | 704.61 | 2,17 | 2.79 | 1965.8619
1.1.3 | SINAPI | 97650 | REMOÇÃO DE TRAMA DE MADEIRA PARA COBERTURA, DE FORMA MANUAL, SEM REAPROVEITAMENTO. AF_12/2017 | M2 | 704.61 | 4,67 | 6 | 4227.66
1.1.4 | SINAPI | 97627 | DEMOLIÇÃO DE FUNDAÇÕES, PILARES E VIGAS EM CONCRETO ARMADO, DE FORMA MECANIZADA COM MARTELETE, SEM REAPROVEITAMENTO. AF_12/2017 | M3 | 71.98 | 167,59 | 215.3 | 15497.294
1.1.5 | SINAPI | 97629 | DEMOLIÇÃO DE LAJES (PISO E TETO), DE FORMA MECANIZADA COM MARTELETE, SEM REAPROVEITAMENTO. AF_12/2017 | M3 | 106.45 | 78,97 | 101.45 | 10799.3525
1.1.6 | COMP | 001 | REMOÇÃO DE PORTAS, DE FORMA MANUAL, SEM REAPROVEITAMENTO | UN | 1 | 528.79 | 679.34 | 679.34
1.1.7 | COMP | 002 | REMOÇÃO DE JANELAS, DE FORMA MANUAL, SEM REAPROVEITAMENTO | UN | 1 | 502.31 | 645.32 | 645.32
1.1.8 | COMP | 003 | REMOÇÃO DE LOUÇAS E METAIS, DE FORMA MANUAL, SEM REAPROVEITAMENTO. | UN | 1 | 324.67 | 417.1 | 417.1
1.1.9 | COMP | 004 | REMOÇÃO DE BANCADAS, DE FORMA MANUAL, SEM REAPROVEITAMENTO. | UN | 1 | 207.26 | 266.27 | 266.27
1.1.10 | COMP | 005 | REMOÇÃO DE LUMINÁRIAS, DE FORMA MANUAL, SEM REAPROVEITAMENTO. | UN | 1 | 330.72 | 424.88 | 424.88
1.2 |  |  | LIMPEZA DO TERRENO |  |  |  | 0 | 0
1.2.1 | SINAPI | 85422 | PREPARO MANUAL DE TERRENO S/ RASPAGEM SUPERFICIAL | M2 | 407.69 | 5,46 | 7.01 | 2857.9069
1.3 |  |  | LOCAÇÃO |  |  |  | 0 | 0
1.3.1 | IOPES | '010501 | Locação de obra com gabarito de madeira | m2 | 407.69 | 12.44 | 15.98 | 6514.8862
1.4 |  |  | ANDAIMES |  |  |  | 0 | 0
1.4.1 | IOPES | '020339 | Locação de andaime metálico para trabalho em fachada de edifíco (aluguel de 1 m² por 1 mês) inclusive frete, montagem e desmontagem (364,90 m2 durante 2 meses) | M2 | 729.8 | 8.86 | 11.38 | 8305.124
2 |  |  | INSTALAÇÃO DO CANTEIRO DE OBRAS |  |  |  | 0 | 49244.622
2.1 |  |  | TAPUMES, BARRACÕES E COBERTURAS |  |  |  | 0 | 0
2.1.1 | SINAPI | 74209/1 | PLACA DE OBRA EM CHAPA DE ACO GALVANIZADO | M2 | 8 | 271,64 | 348.98 | 2791.84
2.1.2 | SINAPI | 74220/1 | TAPUME DE CHAPA DE MADEIRA COMPENSADA, E= 6MM, COM PINTURA A CAL E REAPROVEITAMENTO DE 2X | M2 | 221.05 | 47,98 | 61.64 | 13625.522
2.1.3 | SINAPI | 93207 | EXECUÇÃO DE ESCRITÓRIO EM CANTEIRO DE OBRA EM CHAPA DE MADEIRA COMPENSADA, NÃO INCLUSO MOBILIÁRIO E EQUIPAMENTOS. AF_02/2016 | M2 | 6 | 756,18 | 971.46 | 5828.76
2.1.4 | SINAPI | 93208 | EXECUÇÃO DE ALMOXARIFADO EM CANTEIRO DE OBRA EM CHAPA DE MADEIRA COMPENSADA, INCLUSO PRATELEIRAS. AF_02/2016 | M2 | 10 | 597,53 | 767.65 | 7676.5
2.1.5 | SINAPI | 93210 | EXECUÇÃO DE REFEITÓRIO EM CANTEIRO DE OBRA EM CHAPA DE MADEIRA COMPENSADA, NÃO INCLUSO MOBILIÁRIO E EQUIPAMENTOS. AF_02/2016 | M2 | 12 | 388,55 | 499.17 | 5990.04
2.1.6 | SINAPI | 93212 | EXECUÇÃO DE SANITÁRIO E VESTIÁRIO EM CANTEIRO DE OBRA EM CHAPA DE MADEIRA COMPENSADA, NÃO INCLUSO MOBILIÁRIO. AF_02/2016 | M2 | 10 | 674,43 | 866.44 | 8664.4
2.1.7 | SINAPI | 93582 | EXECUÇÃO DE CENTRAL DE ARMADURA EM CANTEIRO DE OBRA, NÃO INCLUSO MOBILIÁRIO E EQUIPAMENTOS. AF_04/2016 | M2 | 6 | 191,16 | 245.58 | 1473.48
2.1.8 | SINAPI | 93583 | EXECUÇÃO DE CENTRAL DE FÔRMAS, PRODUÇÃO DE ARGAMASSA OU CONCRETO EM CANTEIRO DE OBRA, NÃO INCLUSO MOBILIÁRIO E EQUIPAMENTOS. AF_04/2016 | M2 | 8 | 310,78 | 399.26 | 3194.08
3 |  |  | MOVIMENTO DE TERRA |  |  |  | 0 | 71891.7271
3.1 |  |  | ESCAVAÇÕES |  |  |  | 0 | 0
3.1.1 | SINAPI | 93358 | ESCAVAÇÃO MANUAL DE VALA COM PROFUNDIDADE MENOR OU IGUAL A 1,30 M. AF_03/2016 | M3 | 40.77 | 53,88 | 69.22 | 2822.0994
3.1.2 | SINAPI | 96523 | ESCAVAÇÃO MANUAL PARA BLOCO DE COROAMENTO OU SAPATA, COM PREVISÃO DE FÔRMA. AF_06/2017 | M3 | 131.29 | 64,39 | 82.72 | 10860.3088
3.1.3 | SINAPI | 96527 | ESCAVAÇÃO MANUAL DE VALA PARA VIGA BALDRAME, COM PREVISÃO DE FÔRMA. AF_06/2017 | M3 | 49.58 | 84,37 | 108.39 | 5373.9762
3.1.4 | SINAPI | 94097 | PREPARO DE FUNDO DE VALA COM LARGURA MENOR QUE 1,5 M, EM LOCAL COM NÍVEL BAIXO DE INTERFERÊNCIA. AF_06/2016 | M2 | 187.09 | 4,24 | 5.45 | 1019.6405
3.1.5 | SINAPI | 94099 | PREPARO DE FUNDO DE VALA COM LARGURA MAIOR OU IGUAL A 1,5 M E MENOR QUE 2,5 M, EM LOCAL COM NÍVEL BAIXO DE INTERFERÊNCIA. AF_06/2016 | M2 | 407.69 | 2,14 | 2.75 | 1121.1475
3.2 |  |  | REATERRO E COMPACTAÇÃO |  |  |  | 0 | 0
3.2.1 | SINAPI | 93382 | REATERRO MANUAL DE VALAS COM COMPACTAÇÃO MECANIZADA. AF_04/2016 | M3 | 117.21 | 23,26 | 29.88 | 3502.2348
3.2.2 | SINAPI | 72924 | BASE DE SOLO - BRITA (50/50), MISTURA EM USINA, COMPACTACAO 100% PROCTOR MODIFICADO, EXCLUSIVE ESCAVACAO, CARGA E TRANSPORTE | M3 | 40.77 | 55,93 | 71.85 | 2929.3245
3.3 |  |  | TRANSPORTES |  |  |  | 0 | 0
3.3.1 | COMP | 006 | Bota-Fora de material escavado das cavas de fundação, inclusive matéria orgânica (DMT 10Km) considerando empolamento de 30% | m3 | 104.43 | 40.43 | 51.94 | 5424.0942
3.3.2 | IOPES | '030304 | Índice de preço para remoção de entulho decorrente da execução de obras (Classe A CONAMA - NBR 10.004 - Classe II-B), incluindo aluguel da caçamba, carga, transporte e descarga em área licenciada | m3 | 626.03 | 48.29 | 62.04 | 38838.9012
4 |  |  | ESTRUTURAS |  |  |  | 0 | 407194.425
4.1 |  |  | INFRA-ESTRUTURA (FUNDAÇÃO) |  |  |  | 0 | 0
4.1.1 | SINAPI | 96616 | LASTRO DE CONCRETO MAGRO, APLICADO EM BLOCOS DE COROAMENTO OU SAPATAS. AF_08/2017 | M3 | 5.16 | 382,21 | 491.03 | 2533.7148
4.1.2 | SINAPI | 92269 | FABRICAÇÃO DE FÔRMA PARA PILARES E ESTRUTURAS SIMILARES, EM MADEIRA SERRADA, E=25 MM. AF_12/2015 | M2 | 30 | 95,17 | 122.26 | 3667.8
4.1.3 | SINAPI | 96532 | FABRICAÇÃO, MONTAGEM E DESMONTAGEM DE FÔRMA PARA SAPATA, EM MADEIRA SERRADA, E=25 MM, 2 UTILIZAÇÕES. AF_06/2017 | M2 | 29 | 142,76 | 183.4 | 5318.6
4.1.4 | SINAPI | 96533 | FABRICAÇÃO, MONTAGEM E DESMONTAGEM DE FÔRMA PARA VIGA BALDRAME, EM MADEIRA SERRADA, E=25 MM, 2 UTILIZAÇÕES. AF_06/2017 | M2 | 131 | 73,31 | 94.18 | 12337.58
4.1.5 | SINAPI | 96557 | CONCRETAGEM DE BLOCOS DE COROAMENTO E VIGAS BALDRAMES E PILARES, FCK 30 MPA, COM USO DE BOMBA  LANÇAMENTO, ADENSAMENTO E ACABAMENTO. AF_06/2017 | M3 | 12.5 | 361,35 | 464.23 | 5802.875
4.1.6 | SINAPI | 96558 | CONCRETAGEM DE SAPATAS E LAJES, FCK 30 MPA, COM USO DE BOMBA  LANÇAMENTO, ADENSAMENTO E ACABAMENTO. AF_11/2016 | M3 | 46 | 366,56 | 470.92 | 21662.32
4.1.7 | SINAPI | 85662 | ARMACAO EM TELA DE ACO SOLDADA NERVURADA Q-92, ACO CA-60, 4,2MM, MALHA 15X15CM | M2 | 26.23 | 10.06 | 12.92 | 338.8916
4.1.8 | IOPES | '040246 | Fornecimento, dobragem e colocação em fôrma, de armadura CA-60 B fina, diâmetro de 4.0 a 7.0mm | kg | 595 | 6.56 | 8.43 | 5015.85
4.1.9 | SINAPI | 96543 | ARMAÇÃO DE BLOCO, VIGA BALDRAME E SAPATA UTILIZANDO AÇO CA-60 DE 5 MM - MONTAGEM. AF_06/2017 | KG | 269 | 11,78 | 15.13 | 4069.97
4.1.10 | SINAPI | 96544 | ARMAÇÃO DE BLOCO, VIGA BALDRAME OU SAPATA UTILIZANDO AÇO CA-50 DE 6,3 MM - MONTAGEM. AF_06/2017 | KG | 60 | 10,20 | 13.1 | 786
4.1.11 | SINAPI | 96545 | ARMAÇÃO DE BLOCO, VIGA BALDRAME OU SAPATA UTILIZANDO AÇO CA-50 DE 8 MM - MONTAGEM. AF_06/2017 | KG | 36 | 9,77 | 12.55 | 451.8
4.1.12 | SINAPI | 96546 | ARMAÇÃO DE BLOCO, VIGA BALDRAME OU SAPATA UTILIZANDO AÇO CA-50 DE 10 MM - MONTAGEM. AF_06/2017 | KG | 871 | 7,99 | 10.26 | 8936.46
4.1.13 | SINAPI | 96547 | ARMAÇÃO DE BLOCO, VIGA BALDRAME OU SAPATA UTILIZANDO AÇO CA-50 DE 12,5 MM - MONTAGEM. AF_06/2017 | KG | 829 | 7,11 | 9.13 | 7568.77
4.2 |  |  | SUPER-ESTRUTURA |  |  |  | 0 | 0
4.2.1 | COLETA | 006/01 | Fornecimento e montagem de estrutura metálica conforme projetos , piso em painel wall 40mm, estrutura com acabamento em tinta epoxi | UN | 1 | 194741.61 | 232657.8 | 232657.8 | SIM
4.2.2 | SINAPI | 92414 | MONTAGEM E DESMONTAGEM DE FÔRMA DE PILARES RETANGULARES E ESTRUTURAS SIMILARES COM ÁREA MÉDIA DAS SEÇÕES MENOR OU IGUAL A 0,25 M², PÉ-DIREITO SIMPLES, EM CHAPA DE MADEIRA COMPENSADA RESINADA, 2 UTILIZAÇÕES. AF_12/2015 | M2 | 68 | 88,95 | 114.27 | 7770.36
4.2.3 | SINAPI | 92452 | MONTAGEM E DESMONTAGEM DE FÔRMA DE VIGA, ESCORAMENTO METÁLICO, PÉ-DIREITO SIMPLES, EM CHAPA DE MADEIRA RESINADA, 2 UTILIZAÇÕES. AF_12/2015 | M2 | 131 | 97,88 | 125.75 | 16473.25
4.2.4 | IOPES | '040331 | Fornecimento e aplicação de concreto USINADO Fck=30 MPa - considerando BOMBEAMENTO (5% de perdas já incluído no custo) (6% de taxa p/ concr. bombeavel) | m3 | 44.7 | 336.32 | 432.07 | 19313.529
4.2.5 | SINAPI | 92775 | ARMAÇÃO DE PILAR OU VIGA DE UMA ESTRUTURA CONVENCIONAL DE CONCRETO ARMADO EM UMA EDIFICAÇÃO TÉRREA OU SOBRADO UTILIZANDO AÇO CA-60 DE 5,0 MM - MONTAGEM. AF_12/2015 | KG | 210 | 11,87 | 15.25 | 3202.5
4.2.6 | SINAPI | 92776 | ARMAÇÃO DE PILAR OU VIGA DE UMA ESTRUTURA CONVENCIONAL DE CONCRETO ARMADO EM UMA EDIFICAÇÃO TÉRREA OU SOBRADO UTILIZANDO AÇO CA-50 DE 6,3 MM - MONTAGEM. AF_12/2015 | KG | 34 | 10,26 | 13.18 | 448.12
4.2.7 | SINAPI | 92777 | ARMAÇÃO DE PILAR OU VIGA DE UMA ESTRUTURA CONVENCIONAL DE CONCRETO ARMADO EM UMA EDIFICAÇÃO TÉRREA OU SOBRADO UTILIZANDO AÇO CA-50 DE 8,0 MM - MONTAGEM. AF_12/2015 | KG | 130 | 9,77 | 12.55 | 1631.5
4.2.8 | SINAPI | 92778 | ARMAÇÃO DE PILAR OU VIGA DE UMA ESTRUTURA CONVENCIONAL DE CONCRETO ARMADO EM UMA EDIFICAÇÃO TÉRREA OU SOBRADO UTILIZANDO AÇO CA-50 DE 10,0 MM - MONTAGEM. AF_12/2015 | KG | 97 | 7,92 | 10.17 | 986.49
4.2.9 | SINAPI | 92779 | ARMAÇÃO DE PILAR OU VIGA DE UMA ESTRUTURA CONVENCIONAL DE CONCRETO ARMADO EM UMA EDIFICAÇÃO TÉRREA OU SOBRADO UTILIZANDO AÇO CA-50 DE 12,5 MM - MONTAGEM. AF_12/2015 | KG | 251 | 6,99 | 8.98 | 2253.98
4.2.10 | SINAPI | 92780 | ARMAÇÃO DE PILAR OU VIGA DE UMA ESTRUTURA CONVENCIONAL DE CONCRETO ARMADO EM UMA EDIFICAÇÃO TÉRREA OU SOBRADO UTILIZANDO AÇO CA-50 DE 16,0 MM - MONTAGEM. AF_12/2015 | KG | 410 | 6,42 | 8.25 | 3382.5
4.2.11 | SINAPI | 92781 | ARMAÇÃO DE PILAR OU VIGA DE UMA ESTRUTURA CONVENCIONAL DE CONCRETO ARMADO EM UMA EDIFICAÇÃO TÉRREA OU SOBRADO UTILIZANDO AÇO CA-50 DE 20,0 MM - MONTAGEM. AF_12/2015 | KG | 286 | 5,83 | 7.49 | 2142.14
4.2.12 | SINAPI | 85662 | ARMACAO EM TELA DE ACO SOLDADA NERVURADA Q-92, ACO CA-60, 4,2MM, MALHA 15X15CM | M2 | 359.17 | 10.06 | 12.92 | 4640.4764
4.2.13 | SINAPI | 89993 | GRAUTEAMENTO VERTICAL EM ALVENARIA ESTRUTURAL. AF_01/2015 | M3 | 1.34 | 581,90 | 747.57 | 1001.7438
4.3 |  |  | LAJES PRÉ-MOLDADAS |  |  |  | 0 | 0
4.3.1 | COMP | 008 | LAJE PRE-MOLDADA P/PISO, SOBRECARGA 350KG/M2, VAOS ATE 5,00M, E=12CM (SEM CAPEAMENTO DE 5 CM DE CONCRETO) | m2 | 359.17 | 60.54 | 77.78 | 27936.2426
4.3.2 | COMP | 009 | Escoramento metálico para lajes de edificação com altura entre 2 e 3,2 m com equipamento obtido por locação mensal (359,17 m2 durante 2 meses) | m2xmês | 718.34 | 5.27 | 6.77 | 4863.1618
5 |  |  | PAREDES E PAINÉIS |  |  |  | 0 | 133564.1461
5.1 |  |  | PLACAS E PAINÉIS DIVISÓRIOS |  |  |  | 0 | 0
5.1.1 | COLETA | 002/03 | Fornecimento e montagem de paredes drywall(ST/ST), altura de 3,00m e com juntas fitadas e emassadas. | M2 | 625.27 | 76 | 90.8 | 56774.516 | SIM
5.1.2 | COLETA | 002/04 | Fornecimento e montagem de paredes drywall(ST/RU), altura de 3,00m e com juntas fitadas e emassadas. | M2 | 208.36 | 83.33 | 99.55 | 20742.238 | SIM
5.1.3 | COLETA | 002/05 | Fornecimento e montagem de paredes drywall(RU/RU), altura de 3,00m e com juntas fitadas e emassadas. | M2 | 45.05 | 92.33 | 110.31 | 4969.4655 | SIM
5.1.4 | SINAPI | 96372 | INSTALAÇÃO DE ISOLAMENTO COM LÃ DE ROCHA EM PAREDES DRYWALL. AF_06/2017 | M2 | 878.68 | 13,47 | 17.3 | 15201.17
5.2 |  |  | VERGAS/CONTRAVERGAS/CINTAS |  |  |  | 0 | 0
5.2.1 | SINAPI | 93186 | VERGA MOLDADA IN LOCO EM CONCRETO PARA JANELAS COM ATÉ 1,5 M DE VÃO. AF_03/2016 | M | 35.93 | 47,12 | 60.54 | 2175.2022
5.2.2 | COMP | 010 | VERGA MOLDADA IN LOCO COM UTILIZAÇÃO DE BLOCOS CANALETA PARA JANELAS COM ATÉ 1,5 M DE VÃO. AF_03/2016 | M | 1.4 | 24.33 | 31.26 | 43.764
5.2.3 | COMP | 011 | VERGA MOLDADA IN LOCO COM UTILIZAÇÃO DE BLOCOS CANALETA PARA JANELAS COM MAIS DE 1,5 M DE VÃO. AF_03/2016 | M | 9.06 | 23.46 | 30.14 | 273.0684
5.2.4 | COMP | 012 | CONTRAVERGA MOLDADA IN LOCO COM UTILIZAÇÃO DE BLOCOS CANALETA PARA VÃOS DE ATÉ 1,5 M DE COMPRIMENTO. AF_03/2016 | M | 1.4 | 20.92 | 26.88 | 37.632
5.2.5 | COMP | 013 | CONTRAVERGA MOLDADA IN LOCO COM UTILIZAÇÃO DE BLOCOS CANALETA PARA VÃOS DE MAIS DE 1,5 M DE COMPRIMENTO. AF_03/2016 | M | 9.06 | 20.51 | 26.351 | 238.74
5.2.6 | COMP | 014 | CINTA DE AMARRAÇÃO DE ALVENARIA MOLDADA IN LOCO COM UTILIZAÇÃO DE BLOCOS CANALETA. AF_03/2016 | M | 51.28 | 20.34 | 26.1299 | 1339.94
5.3 |  |  | ALVENARIA DE VEDAÇÃO EMPREGANDO ARGAMASSA DE CIMENTO, CAL E AREIA |  |  |  | 0 | 0
5.3.1 | SINAPI | 87465 | ALVENARIA DE VEDAÇÃO DE BLOCOS VAZADOS DE CONCRETO DE 9X19X39CM (ESPESSURA 9CM) DE PAREDES COM ÁREA LÍQUIDA MAIOR OU IGUAL A 6M² COM VÃOS E ARGAMASSA DE ASSENTAMENTO COM PREPARO EM BETONEIRA. AF_06/2014 | M2 | 350.97 | 43,01 | 55.25 | 19391.1
5.4 |  |  | ALVENARIA ESTRUTURAL EMPREGANDO ARGAMASSA DE CIMENTO, CAL E AREIA |  |  |  | 0 | 0
5.4.1 | SINAPI | 89475 | ALVENARIA DE BLOCOS DE CONCRETO ESTRUTURAL 14X19X39 CM, (ESPESSURA 14 CM), FBK = 4,5 MPA, PARA PAREDES COM ÁREA LÍQUIDA MAIOR OU IGUAL A 6M², COM VÃOS, UTILIZANDO COLHER DE PEDREIRO. AF_12/2014 | M2 | 159.03 | 60,58 | 77.83 | 12377.31
6 |  |  | ESQUADRIAS DE MADEIRA |  |  |  | 0 | 55843.43
6.1 |  |  | KIT PORTA-PRONTA EM MADEIRA DE LEI DE 1ª QUALIDADE ESP 35MM, INCL. ADUELAS E ALIZARES, NAS DIMENSÕES: |  |  |  | 0 | 0
6.1.1 | COMP | 015 | PORTA lisa interna de madeira P1, abrir, KIT PORTA PRONTA (fornecimento, colocação e acabamento), de uma folha com batente e guarnição, 0,60 x 2,10 m, para pintura | und | 2 | 915.86 | 1176.61 | 2353.22
6.1.2 | COMP | 016 | PORTA lisa interna de madeira P3, abrir, KIT PORTA PRONTA (fornecimento, colocação e acabamento), de uma folha com batente e guarnição, 0,80 x 2,10 m, para pintura | und | 25 | 915.86 | 1176.61 | 29415.25
6.1.3 | COMP | 017 | PORTA lisa interna de madeira P5, abrir, KIT PORTA PRONTA (fornecimento, colocação e acabamento), de duas folhas com batente e guarnição, 1,20 x 2,10 m, com acabamento em laminado melamínico, visor e chapa inox | und | 6 | 2038.03 | 2618.26 | 15709.56
6.1.4 | COMP | 018 | PORTA lisa interna de madeira P5, abrir, KIT PORTA PRONTA (fornecimento, colocação e acabamento), de uma folha com batente e guarnição, 1,10 x 2,10 m, para pintura | und | 3 | 1130.19 | 1451.96 | 4355.88
6.1.5 | COMP | 019 | PORTA lisa interna de madeira P5, abrir, COM VISOR, KIT PORTA PRONTA (fornecimento, colocação e acabamento), de duas folhas com batente e guarnição, 1,10 x 2,10 m, para pintura | und | 1 | 1393.82 | 1790.64 | 1790.64
6.1.6 | COMP | 020 | PORTA lisa interna de madeira P16, abrir, KIT PORTA PRONTA (fornecimento, colocação e acabamento), de duas folhas com batente e guarnição, 1,20 x 2,10 m, para pintura | und | 1 | 1727.16 | 2218.88 | 2218.88
7 |  |  | ESQUADRIAS METÁLICAS |  |  |  | 0 | 22472.37
7.1 |  |  | ESQUADRIAS METÁLICAS (M2) |  |  |  | 0 | 0
7.1.1 | IOPES | '071702 | Báscula para vidro em alumínio anodizado cor natural, linha 25, completa, com tranca, caixilho, alizar e contramarco, exclusive vidro | m2 | 40.86 | 396.95 | 509.9604 | 20836.98
7.1.2 | IOPES | 071701 | Janela de correr para vidro em alumínio anodizado cor natural, linha 25, completa, incl. puxador com tranca, alizar, caixilho e contramarco, exclusive vidro | m2 | 3.84 | 331.5 | 425.8828 | 1635.39
8 |  |  | VIDROS E ESPELHOS |  |  |  | 0 | 34535.7864
8.1 |  |  | ESPELHOS |  |  |  | 0 | 0
8.1.1 | SINAPI | 72123 | VIDRO ARAMADO, ESPESSURA 7MM | M2 | 44.7 | 403,69 | 518.62 | 23182.314
8.1.2 | COMP | 021 | VIDRO LAMINADO INCOLOR, ESPESSURA 8MM, FORNECIMENTO E INSTALACAO | m2 | 9.12 | 711.66 | 914.27 | 8338.1424
8.1.3 | COMP | 022 | PORTA DE VIDRO LAMINADO, DE CORRER, 1,20X2,10M, ESPESSURA 8MM, INCLUSIVE ACESSORIOS E FERRAGENS | UN | 1 | 2347.11 | 3015.33 | 3015.33
9 |  |  | COBERTURA |  |  |  | 0 | 57160.104
9.1 |  |  | ESTRUTURA PARA TELHADO |  |  |  | 0 | 0
9.1.1 | SINAPI | 92580 | TRAMA DE AÇO COMPOSTA POR TERÇAS PARA TELHADOS DE ATÉ 2 ÁGUAS PARA TELHA ONDULADA DE FIBROCIMENTO, METÁLICA, PLÁSTICA OU TERMOACÚSTICA, INCLUSO TRANSPORTE VERTICAL. AF_12/2015 | M2 | 453.62 | 34.63 | 44.49 | 20181.5538
9.2 |  |  | TELHADO |  |  |  | 0 | 0
9.2.1 | SINAPI | 94213 | TELHAMENTO COM TELHA DE AÇO/ALUMÍNIO E = 0,5 MM, COM ATÉ 2 ÁGUAS, INCLUSO IÇAMENTO. AF_06/2016 | M2 | 453.62 | 39.08 | 50.21 | 22776.2602
9.3 |  |  | RUFOS E CALHAS |  |  |  | 0 | 0
9.3.1 | SINAPI | 94231 | RUFO EM CHAPA DE AÇO GALVANIZADO NÚMERO 24, CORTE DE 25 CM, INCLUSO TRANSPORTE VERTICAL. AF_06/2016 | M | 75.91 | 27.95 | 35.91 | 2725.9281
9.3.2 | IOPES | '090305 | Calha de concreto armado Fck=15 MPa em "U" nas dimensões de 38 x 56 cm conforme detalhes em projeto | m | 37.33 | 239.3 | 307.43 | 11476.3619
10 |  |  | IMPERMEABILIZAÇÃO |  |  |  | 0 | 67612.7438
10.1 |  |  | IMPERMEABILIZAÇÃO CALHAS, LAJES DESCOBERTAS, BALDRAMES, PAREDES E JARDINEIRAS |  |  |  | 0 | 0
10.1.1 | SINAPI | 68053 | FORNECIMENTO/INSTALACAO LONA PLASTICA PRETA, PARA IMPERMEABILIZACAO, ESPESSURA 150 MICRAS. | M2 | 407.69 | 4,64 | 5.9601 | 2429.88
10.1.2 | SINAPI | 98546 | IMPERMEABILIZAÇÃO DE SUPERFÍCIE COM MANTA ASFÁLTICA, UMA CAMADA, INCLUSIVE APLICAÇÃO DE PRIMER ASFÁLTICO, E=3MM. AF_06/2018 - (CALHAS E LAJE DE CONDENSADORES) | M2 | 368.19 | 67,29 | 86.45 | 31830.0255
10.1.3 | SINAPI | 98558 | TRATAMENTO DE RALO OU PONTO EMERGENTE COM IMPERMEABILIZANTE SEMI-FLEXÍVEL REFORÇADO COM VEU DE POLIÉSTER (MAV). AF_06/2018 | UN | 6 | 6,97 | 8.95 | 53.7
10.1.4 | SINAPI | 74066/2 | IMPERMEABILIZACAO DE SUPERFICIE, COM IMPERMEABILIZANTE FLEXIVEL A BASE ACRILICA. (PISOS INTERNOS) | M2 | 67.18 | 71,73 | 92.15 | 6190.637
10.1.5 | COMP | 023 | Isolamento térmico em laje ou piso empregando poliestireno expandido em placas de 5 cm | M2 | 223.16 | 12.52 | 16.08 | 3588.4128
10.1.6 | COMP | 024 | REGULARIZAÇÃO de superfícies para impermeabilização | M2 | 371.72 | 25.37 | 32.59 | 12114.36
10.1.7 | SINAPI | 98563 | PROTEÇÃO MECÂNICA DE SUPERFÍCIE HORIZONTAL COM ARGAMASSA DE CIMENTO E AREIA, TRAÇO 1:3, E=2CM. AF_06/2018 | M2 | 251.15 | 21,32 | 27.39 | 6878.9985
10.1.8 | SINAPI | 98564 | PROTEÇÃO MECÂNICA DE SUPERFÍCIE VERTICAL COM ARGAMASSA DE CIMENTO E AREIA, TRAÇO 1:3, E=2CM. AF_06/2018 | M2 | 117.03 | 30,11 | 38.6801 | 4526.73
11 |  |  | TETOS E FORROS |  |  |  | 0 | 38203.59
11.1 |  |  | REBAIXAMENTOS |  |  |  | 0 | 0
11.1.1 | SINAPI | 96113 | FORRO EM PLACAS DE GESSO, PARA AMBIENTES COMERCIAIS. AF_05/2017_P | M2 | 490.86 | 27.06 | 32.33 | 15869.49 | SIM
11.1.2 | COLETA | 002/07 | Forro removível modular knaulf 625x625, apoiadas em perfis T invertido de aço galvanizado com pintura eletrostática na cor branca | m2 | 249.99 | 74.78 | 89.34 | 22334.1 | SIM
12 |  |  | REVESTIMENTO DE PAREDES |  |  |  | 0 | 80980.4276
12.1 |  |  | ACABAMENTOS |  |  |  | 0 | 0
12.1.1 | COMP | 025 | Cerâmica Biancogrês Originale Bianco 32x60 retificada, assentada com argamassa pré-fabricada de cimento colante, inclusive rejuntamento | m2 | 136.84 | 62.06 | 79.73 | 10910.26
12.1.2 | COMP | 026 | Revestimento de parede em Granito Branco Siena, e=2cm, aplicado com argamassa industrializada AC-II, rejuntado | m2 | 2.88 | 159.2 | 204.52 | 589.0176
12.1.3 | COLETA | 002/08 | Fornecimento e instalação de bate maca TEC 200, em PVC, na cor Branco, ref. 103, esp. 3,5mm | m | 220.18 | 96 | 114.69 | 25252.45 | SIM
12.2 |  |  | REVESTIMENTO EMPREGANDO ARGAMASSA DE CIMENTO, CAL E AREIA |  |  |  | 0 | 0
12.2.1 | SINAPI | 87527 | EMBOÇO, PARA RECEBIMENTO DE CERÂMICA, EM ARGAMASSA TRAÇO 1:2:8, PREPARO MECÂNICO COM BETONEIRA 400L, APLICADO MANUALMENTE EM FACES INTERNAS DE PAREDES, PARA AMBIENTE COM ÁREA MENOR QUE 5M2, ESPESSURA DE 20MM, COM EXECUÇÃO DE TALISCAS. AF_06/2014 | M2 | 24.27 | 27,61 | 35.4697 | 860.85
12.2.2 | SINAPI | 87529 | MASSA ÚNICA, PARA RECEBIMENTO DE PINTURA, EM ARGAMASSA TRAÇO 1:2:8, PREPARO MECÂNICO COM BETONEIRA 400L, APLICADA MANUALMENTE EM FACES INTERNAS DE PAREDES, ESPESSURA DE 20MM, COM EXECUÇÃO DE TALISCAS. AF_06/2014 | M2 | 299.34 | 24,96 | 32.07 | 9599.82
12.2.3 | SINAPI | 87874 | CHAPISCO APLICADO EM ALVENARIAS E ESTRUTURAS DE CONCRETO INTERNAS, COM ROLO PARA TEXTURA ACRÍLICA. ARGAMASSA TRAÇO 1:4 E EMULSÃO POLIMÉRICA (ADESIVO) COM PREPARO EM BETONEIRA 400L. AF_06/2014 | M2 | 323.61 | 3,34 | 4.29 | 1388.28
12.2.4 | SINAPI | 87899 | CHAPISCO APLICADO EM ALVENARIA (COM PRESENÇA DE VÃOS) E ESTRUTURAS DE CONCRETO DE FACHADA, COM ROLO PARA TEXTURA ACRÍLICA. ARGAMASSA TRAÇO 1:4 E EMULSÃO POLIMÉRICA (ADESIVO) COM PREPARO MANUAL. AF_06/2014 | M2 | 575.64 | 5,36 | 6.89 | 3966.15
12.2.5 | SINAPI | 87775 | EMBOÇO OU MASSA ÚNICA EM ARGAMASSA TRAÇO 1:2:8, PREPARO MECÂNICO COM BETONEIRA 400 L, APLICADA MANUALMENTE EM PANOS DE FACHADA COM PRESENÇA DE VÃOS, ESPESSURA DE 25 MM. AF_06/2014 | M2 | 575.64 | 38,42 | 49.36 | 28413.6
13 |  |  | PISOS INTERNOS E EXTERNOS |  |  |  | 0 | 176394.93
13.1 |  |  | LASTRO DE CONTRAPISO |  |  |  | 0 | 0
13.1.1 | SINAPI | 87630 | CONTRAPISO EM ARGAMASSA TRAÇO 1:4 (CIMENTO E AREIA), PREPARO MECÂNICO COM BETONEIRA 400 L, APLICADO EM ÁREAS SECAS SOBRE LAJE, ADERIDO, ESPESSURA 3CM. AF_06/2014 | M2 | 740.85 | 26,34 | 33.84 | 25070.37
13.2 |  |  | ACABAMENTOS |  |  |  | 0 | 0
13.2.1 | COMP | 027 | Porcelanato Biancogrês Urban Grigio 60x60, assentado com argamassa pré-fabricada de cimento colante, utilizando dupla colagem de argamassa, inclusive rejuntamento | m2 | 78.68 | 78.98 | 101.483 | 7984.68
13.2.2 | COMP | 028 | Porcelanato Biancogrês Cemento Avorio 63x63, assentado com argamassa pré-fabricada de cimento colante, utilizando dupla colagem de argamassa, inclusive rejuntamento | m2 | 260.05 | 76.71 | 98.5462 | 25626.93
13.2.3 | COLETA | 002/01 | PISO VINÍLICO TARKETT FADEMAC ECLIPSE PREMIUM EM MANTA COM 2,00MM DE LARGURA E 2MM DE ESPESSURA. COR 21020973 – SPIRIT | M2 | 327.69 | 204.33 | 244.11 | 79992.42 | SIM
13.2.4 | SINAPI | 84191 | PISO EM GRANILITE, MARMORITE OU GRANITINA ESPESSURA 8 MM, INCLUSO JUNTAS DE DILATACAO PLASTICAS | M2 | 74.43 | 59,27 | 76.1399 | 5667.09
13.3 |  |  | DEGRAUS, RODAPÉS, SOLEIRAS E PEITORIS |  |  |  | 0 | 0
13.3.1 | COLETA | 002/02 | RODAPÉ VINÍLICO EM MANTA TARKETT ECLIPSE PREMIUM SPÍRIT COM 10CM DE ALTURA, NA COR 21020973, COMPLETO | M | 225.93 | 41.33 | 49.38 | 11156.43 | SIM
13.3.2 | SINAPI | 73850/1 | RODAPE EM MARMORITE, ALTURA 10CM | M | 20.39 | 21,92 | 28.1741 | 574.47
13.3.3 | SINAPI | 98685 | RODAPÉ EM GRANITO, ALTURA 10 CM. AF_06/2018 | M | 282.22 | 29,86 | 38.3587 | 10825.59
13.3.4 | SINAPI | 84088 | PEITORIL EM MARMORE BRANCO, LARGURA DE 15CM, ASSENTADO COM ARGAMASSA TRACO 1:4 (CIMENTO E AREIA MEDIA), PREPARO MANUAL DA ARGAMASSA | M | 67.8 | 90,44 | 116.1602 | 7875.66
13.3.5 | SINAPI | 98689 | SOLEIRA EM GRANITO, LARGURA 15 CM, ESPESSURA 2,0 CM. AF_06/2018 | M | 28.65 | 44,05 | 56.5895 | 1621.29
14 |  |  | INSTALAÇÕES HIDRO-SANITÁRIAS |  |  |  | 0 | 48898.67
14.1 |  |  | CAIXAS EMPREGANDO ARGAMASSA DE CIMENTO, CAL E AREIA |  |  |  | 0 | 0
14.1.1 | IOPES | '141101 | Caixas de inspeção de alv. blocos concreto 9x19x39cm, dim, 60x60cm e Hmáx = 1m, com tampa de conc. esp. 5cm, lastro de conc. esp. 10cm, revest intern. c/ chapisco e reboco impermeabilizado, incl. escavação, reaterro e enchimento | und | 4 | 355.97 | 457.31 | 1829.24
14.1.2 | IOPES | '141102 | Caixa de areia de alvenaria de blocos de concreto 9x19x39cm, dim. 60x60cm e Hmáx=1m, c/ tampa em concreto esp. 5cm, lastro concreto esp. 10cm, revestida intern. c/ chapisco e reboco impermeabilizante, incl. escavação e reaterro | und | 2 | 351.09 | 451.05 | 902.1
14.1.3 | IOPES | '141103 | Caixa sifonada especial de alv. bloco conc.9x19x39cm, dim 60x60cm e Hmáx=1m, c/ tampa em concreto esp.5cm, lastro conc.esp.10cm, revest. intern. c/chap. e reb. impermeab. escav, reaterro e curva curta c/ visita e plug em pvc 100mm | und | 6 | 392.51 | 504.26 | 3025.56
14.1.4 | IOPES | '141104 | Caixa de gordura de alv. bloco concreto 9x19x39cm, dim.60x60cm e Hmáx=1m, com tampa em concreto esp.5cm, lastro concreto esp.10cm, revestida intern. c/ chapisco e reboco impermeab, escavação, reaterro e parede interna em concreto | und | 1 | 382.77 | 491.74 | 491.74
14.2 |  |  | REDE DE ÁGUA FRIA - TUBOS E CONEXÕES SOLDÁVEIS DE PVC |  |  | 0 | 0 | 0
14.2.1 | SINAPI | 89356 | TUBO, PVC, SOLDÁVEL, DN 25MM, INSTALADO EM RAMAL OU SUB-RAMAL DE ÁGUA - FORNECIMENTO E INSTALAÇÃO. AF_12/2014 | M | 150 | 15.28 | 19.63 | 2944.5
14.2.2 | SINAPI | 89357 | TUBO, PVC, SOLDÁVEL, DN 32MM, INSTALADO EM RAMAL OU SUB-RAMAL DE ÁGUA - FORNECIMENTO E INSTALAÇÃO. AF_12/2014 | M | 36 | 21.53 | 27.66 | 995.76
14.2.3 | SINAPI | 89448 | TUBO, PVC, SOLDÁVEL, DN 40MM, INSTALADO EM PRUMADA DE ÁGUA - FORNECIMENTO E INSTALAÇÃO. AF_12/2014 | M | 6 | 11 | 14.13 | 84.78
14.2.4 | SINAPI | 89449 | TUBO, PVC, SOLDÁVEL, DN 50MM, INSTALADO EM PRUMADA DE ÁGUA - FORNECIMENTO E INSTALAÇÃO. AF_12/2014 | M | 25 | 12.65 | 16.25 | 406.25
14.2.5 | SINAPI | 89358 | JOELHO 90 GRAUS, PVC, SOLDÁVEL, DN 20MM, INSTALADO EM RAMAL OU SUB-RAMAL DE ÁGUA - FORNECIMENTO E INSTALAÇÃO. AF_12/2014 | UN | 2 | 5.21 | 6.69 | 13.38
14.2.6 | SINAPI | 89362 | JOELHO 90 GRAUS, PVC, SOLDÁVEL, DN 25MM, INSTALADO EM RAMAL OU SUB-RAMAL DE ÁGUA - FORNECIMENTO E INSTALAÇÃO. AF_12/2014 | UN | 51 | 6.2 | 7.97 | 406.47
14.2.7 | SINAPI | 89497 | JOELHO 90 GRAUS, PVC, SOLDÁVEL, DN 40MM, INSTALADO EM PRUMADA DE ÁGUA - FORNECIMENTO E INSTALAÇÃO. AF_12/2014 | UN | 2 | 8.22 | 10.56 | 21.12
14.2.8 | COMP | 029 | JOELHO 90 GRAUS COM BUCHA DE LATÃO, PVC, SOLDÁVEL, DN 20MM, X 1/2" INSTALADO EM RAMAL OU SUB-RAMAL DE ÁGUA - FORNECIMENTO E INSTALAÇÃO. AF_12/2014 | UN | 3 | 10.15 | 13.04 | 39.12
14.2.9 | SINAPI | 90373 | JOELHO 90 GRAUS COM BUCHA DE LATÃO, PVC, SOLDÁVEL, DN 25MM, X 1/2 INSTALADO EM RAMAL OU SUB-RAMAL DE ÁGUA - FORNECIMENTO E INSTALAÇÃO. AF_12/2014 | UN | 35 | 10.47 | 13.45 | 470.75
14.2.10 | SINAPI | 89383 | ADAPTADOR CURTO COM BOLSA E ROSCA PARA REGISTRO, PVC, SOLDÁVEL, DN 25MM X 3/4, INSTALADO EM RAMAL OU SUB-RAMAL DE ÁGUA - FORNECIMENTO E INSTALAÇÃO. AF_12/2014 | UN | 46 | 4.69 | 6.03 | 277.38
14.2.11 | SINAPI | 89572 | ADAPTADOR CURTO COM BOLSA E ROSCA PARA REGISTRO, PVC, SOLDÁVEL, DN 40MM X 1.1/4, INSTALADO EM PRUMADA DE ÁGUA - FORNECIMENTO E INSTALAÇÃO. AF_12/2014 | UN | 2 | 5.87 | 7.54 | 15.08
14.2.12 | SINAPI | 89378 | LUVA, PVC, SOLDÁVEL, DN 25MM, INSTALADO EM RAMAL OU SUB-RAMAL DE ÁGUA - FORNECIMENTO E INSTALAÇÃO. AF_12/2014 | UN | 25 | 4.61 | 5.92 | 148
14.2.13 | SINAPI | 89395 | TE, PVC, SOLDÁVEL, DN 25MM, INSTALADO EM RAMAL OU SUB-RAMAL DE ÁGUA - FORNECIMENTO E INSTALAÇÃO. AF_12/2014 | UN | 26 | 8.63 | 11.09 | 288.34
14.2.14 | SINAPI | 89394 | TÊ COM BUCHA DE LATÃO NA BOLSA CENTRAL, PVC, SOLDÁVEL, DN 20MM X 1/2, INSTALADO EM RAMAL OU SUB-RAMAL DE ÁGUA - FORNECIMENTO E INSTALAÇÃO. AF_12/2014 | UN | 1 | 14.25 | 18.31 | 18.31
14.2.15 | SINAPI | 89396 | TÊ COM BUCHA DE LATÃO NA BOLSA CENTRAL, PVC, SOLDÁVEL, DN 25MM X 1/2, INSTALADO EM RAMAL OU SUB-RAMAL DE ÁGUA - FORNECIMENTO E INSTALAÇÃO. AF_12/2014 | UN | 12 | 14.64 | 18.81 | 225.72
14.2.16 | SINAPI | 89400 | TÊ DE REDUÇÃO, PVC, SOLDÁVEL, DN 32MM X 25MM, INSTALADO EM RAMAL OU SUB-RAMAL DE ÁGUA - FORNECIMENTO E INSTALAÇÃO. AF_12/2014 | UN | 8 | 14.14 | 18.17 | 145.36
14.2.17 | SINAPI | 89623 | TE, PVC, SOLDÁVEL, DN 40MM, INSTALADO EM PRUMADA DE ÁGUA - FORNECIMENTO E INSTALAÇÃO. AF_12/2014 | UN | 1 | 12.86 | 16.52 | 16.52
14.2.18 | SINAPI | 89626 | TÊ DE REDUÇÃO, PVC, SOLDÁVEL, DN 50MM X 40MM, INSTALADO EM PRUMADA DE ÁGUA - FORNECIMENTO E INSTALAÇÃO. AF_12/2014 | UN | 1 | 21.63 | 27.79 | 27.79
14.2.19 | SINAPI | 89627 | TÊ DE REDUÇÃO, PVC, SOLDÁVEL, DN 50MM X 25MM, INSTALADO EM PRUMADA DE ÁGUA - FORNECIMENTO E INSTALAÇÃO. AF_12/2014 | UN | 4 | 14.53 | 18.67 | 74.68
14.2.20 | SINAPI | 89364 | CURVA 90 GRAUS, PVC, SOLDÁVEL, DN 25MM, INSTALADO EM RAMAL OU SUB-RAMAL DE ÁGUA - FORNECIMENTO E INSTALAÇÃO. AF_12/2014 | UN | 7 | 8.06 | 10.35 | 72.45
14.2.21 | SINAPI | 89369 | CURVA 90 GRAUS, PVC, SOLDÁVEL, DN 32MM, INSTALADO EM RAMAL OU SUB-RAMAL DE ÁGUA - FORNECIMENTO E INSTALAÇÃO. AF_12/2014 | UN | 1 | 12.35 | 15.87 | 15.87
14.2.22 | COMP | 030 | BUCHA DE REDUÇÃO LONGA, PVC, SOLDÁVEL, DN 40MM X 25MM, INSTALADO EM RAMAL OU SUB-RAMAL DE ÁGUA - FORNECIMENTO E INSTALAÇÃO. AF_03/2015 | UN | 1 | 7.9 | 10.15 | 10.15
14.2.23 | COMP | 031 | BUCHA DE REDUÇÃO CURTA, PVC, SOLDÁVEL, DN 32MM X 25MM, INSTALADO EM RAMAL OU SUB-RAMAL DE ÁGUA - FORNECIMENTO E INSTALAÇÃO. AF_03/2015 | UN | 1 | 5.59 | 7.18 | 7.18
14.2.24 | COMP | 032 | BUCHA DE REDUÇÃO LONGA, PVC, SOLDÁVEL, DN 50MM X 32MM, INSTALADO EM RAMAL OU SUB-RAMAL DE ÁGUA - FORNECIMENTO E INSTALAÇÃO. AF_03/2015 | UN | 1 | 9.08 | 11.67 | 11.67
14.3 |  |  | REDE DE ESGOTO - TUBOS E CONEXÕES DE PVC |  |  | 0 | 0 | 0
14.3.1 | SINAPI | 89711 | TUBO PVC, SERIE NORMAL, ESGOTO PREDIAL, DN 40 MM, FORNECIDO E INSTALADO EM RAMAL DE DESCARGA OU RAMAL DE ESGOTO SANITÁRIO. AF_12/2014 | M | 18 | 14.3 | 18.37 | 330.66
14.3.2 | SINAPI | 89712 | TUBO PVC, SERIE NORMAL, ESGOTO PREDIAL, DN 50 MM, FORNECIDO E INSTALADO EM RAMAL DE DESCARGA OU RAMAL DE ESGOTO SANITÁRIO. AF_12/2014 | M | 156 | 21.27 | 27.33 | 4263.48
14.3.3 | SINAPI | 89713 | TUBO PVC, SERIE NORMAL, ESGOTO PREDIAL, DN 75 MM, FORNECIDO E INSTALADO EM RAMAL DE DESCARGA OU RAMAL DE ESGOTO SANITÁRIO. AF_12/2014 | M | 36 | 32.21 | 41.38 | 1489.68
14.3.4 | SINAPI | 89714 | TUBO PVC, SERIE NORMAL, ESGOTO PREDIAL, DN 100 MM, FORNECIDO E INSTALADO EM RAMAL DE DESCARGA OU RAMAL DE ESGOTO SANITÁRIO. AF_12/2014 | M | 102 | 41.03 | 52.71 | 5376.42
14.3.5 | SINAPI | 89724 | JOELHO 90 GRAUS, PVC, SERIE NORMAL, ESGOTO PREDIAL, DN 40 MM, JUNTA SOLDÁVEL, FORNECIDO E INSTALADO EM RAMAL DE DESCARGA OU RAMAL DE ESGOTO SANITÁRIO. AF_12/2014 | UN | 20 | 7.32 | 9.4 | 188
14.3.6 | SINAPI | 89726 | JOELHO 45 GRAUS, PVC, SERIE NORMAL, ESGOTO PREDIAL, DN 40 MM, JUNTA SOLDÁVEL, FORNECIDO E INSTALADO EM RAMAL DE DESCARGA OU RAMAL DE ESGOTO SANITÁRIO. AF_12/2014 | UN | 6 | 5.24 | 6.73 | 40.38
14.3.7 | SINAPI | 89732 | JOELHO 45 GRAUS, PVC, SERIE NORMAL, ESGOTO PREDIAL, DN 50 MM, JUNTA ELÁSTICA, FORNECIDO E INSTALADO EM RAMAL DE DESCARGA OU RAMAL DE ESGOTO SANITÁRIO. AF_12/2014 | UN | 17 | 8.25 | 10.6 | 180.2
14.3.8 | SINAPI | 89739 | JOELHO 45 GRAUS, PVC, SERIE NORMAL, ESGOTO PREDIAL, DN 75 MM, JUNTA ELÁSTICA, FORNECIDO E INSTALADO EM RAMAL DE DESCARGA OU RAMAL DE ESGOTO SANITÁRIO. AF_12/2014 | UN | 2 | 14.31 | 18.38 | 36.76
14.3.9 | SINAPI | 89731 | JOELHO 90 GRAUS, PVC, SERIE NORMAL, ESGOTO PREDIAL, DN 50 MM, JUNTA ELÁSTICA, FORNECIDO E INSTALADO EM RAMAL DE DESCARGA OU RAMAL DE ESGOTO SANITÁRIO. AF_12/2014 | UN | 47 | 7.76 | 9.97 | 468.59
14.3.10 | SINAPI | 89744 | JOELHO 90 GRAUS, PVC, SERIE NORMAL, ESGOTO PREDIAL, DN 100 MM, JUNTA ELÁSTICA, FORNECIDO E INSTALADO EM RAMAL DE DESCARGA OU RAMAL DE ESGOTO SANITÁRIO. AF_12/2014 | UN | 8 | 17.69 | 22.73 | 181.84
14.3.11 | SINAPI | 89784 | TE, PVC, SERIE NORMAL, ESGOTO PREDIAL, DN 50 X 50 MM, JUNTA ELÁSTICA, FORNECIDO E INSTALADO EM RAMAL DE DESCARGA OU RAMAL DE ESGOTO SANITÁRIO. AF_12/2014 | UN | 17 | 14.26 | 18.32 | 311.44
14.3.12 | SINAPI | 89785 | JUNÇÃO SIMPLES, PVC, SERIE NORMAL, ESGOTO PREDIAL, DN 50 X 50 MM, JUNTA ELÁSTICA, FORNECIDO E INSTALADO EM RAMAL DE DESCARGA OU RAMAL DE ESGOTO SANITÁRIO. AF_12/2014 | UN | 19 | 15.66 | 20.12 | 382.28
14.3.13 | SINAPI | 89797 | JUNÇÃO SIMPLES, PVC, SERIE NORMAL, ESGOTO PREDIAL, DN 100 X 100 MM, JUNTA ELÁSTICA, FORNECIDO E INSTALADO EM RAMAL DE DESCARGA OU RAMAL DE ESGOTO SANITÁRIO. AF_12/2014 | UN | 1 | 33.88 | 43.53 | 43.53
14.3.14 | SINAPI | 89748 | CURVA CURTA 90 GRAUS, PVC, SERIE NORMAL, ESGOTO PREDIAL, DN 100 MM, JUNTA ELÁSTICA, FORNECIDO E INSTALADO EM RAMAL DE DESCARGA OU RAMAL DE ESGOTO SANITÁRIO. AF_12/2014 | UN | 1 | 28.64 | 36.79 | 36.79
14.3.15 | SINAPI | 89546 | BUCHA DE REDUÇÃO LONGA, PVC, SERIE R, ÁGUA PLUVIAL, DN 50 X 40 MM, JUNTA ELÁSTICA, FORNECIDO E INSTALADO EM RAMAL DE ENCAMINHAMENTO. AF_12/2014 | UN | 3 | 8.24 | 10.59 | 31.77
14.3.16 | COMP | 033 | JUNÇÃO SIMPLES, PVC, SERIE NORMAL, ESGOTO PREDIAL, DN 75 X 50 MM, JUNTA ELÁSTICA, FORNECIDO E INSTALADO EM RAMAL DE DESCARGA OU RAMAL DE ESGOTO SANITÁRIO. AF_12/2014 | UN | 6 | 22.97 | 29.51 | 177.06
14.3.17 | COMP | 034 | JUNÇÃO SIMPLES, PVC, SERIE NORMAL, ESGOTO PREDIAL, DN 100 X 50 MM, JUNTA ELÁSTICA, FORNECIDO E INSTALADO EM RAMAL DE DESCARGA OU RAMAL DE ESGOTO SANITÁRIO. AF_12/2014 | UN | 2 | 29.59 | 38.01 | 76.02
14.4 |  |  | REDE DE ÁGUAS PLUVIAIS - TUBOS E CONEXÕES DE PVC |  |  | 0 | 0 | 0
14.4.1 | SINAPI | 89512 | TUBO PVC, SÉRIE R, ÁGUA PLUVIAL, DN 100 MM, FORNECIDO E INSTALADO EM RAMAL DE ENCAMINHAMENTO. AF_12/2014 | M | 90 | 49.82 | 64 | 5760
14.4.2 | SINAPI | 89580 | TUBO PVC, SÉRIE R, ÁGUA PLUVIAL, DN 150 MM, FORNECIDO E INSTALADO EM CONDUTORES VERTICAIS DE ÁGUAS PLUVIAIS. AF_12/2014 | M | 36 | 67.62 | 86.87 | 3127.32
14.4.3 | SINAPI | 89590 | JOELHO 90 GRAUS, PVC, SERIE R, ÁGUA PLUVIAL, DN 150 MM, JUNTA ELÁSTICA, FORNECIDO E INSTALADO EM CONDUTORES VERTICAIS DE ÁGUAS PLUVIAIS. AF_12/2014 | UN | 2 | 98.25 | 126.22 | 252.44
14.4.4 | SINAPI | 89586 | JOELHO 45 GRAUS PARA PÉ DE COLUNA, PVC, SERIE R, ÁGUA PLUVIAL, DN 100 MM, JUNTA ELÁSTICA, FORNECIDO E INSTALADO EM CONDUTORES VERTICAIS DE ÁGUAS PLUVIAIS. AF_12/2014 | UN | 6 | 24.61 | 31.62 | 189.72
14.4.5 | SINAPI | 89591 | JOELHO 45 GRAUS, PVC, SERIE R, ÁGUA PLUVIAL, DN 150 MM, JUNTA ELÁSTICA, FORNECIDO E INSTALADO EM CONDUTORES VERTICAIS DE ÁGUAS PLUVIAIS. AF_12/2014 | UN | 2 | 79.76 | 102.47 | 204.94
14.5 |  |  | REDE DE ÁGUA QUENTE - TUBOS E CONEXÕES DE CPVC |  |  | 0 | 0 | 0
14.5.1 | SINAPI | 89633 | TUBO, CPVC, SOLDÁVEL, DN 15MM, INSTALADO EM RAMAL OU SUB-RAMAL DE ÁGUA - FORNECIMENTO E INSTALAÇÃO. AF_12/2014 | M | 6 | 15.17 | 19.49 | 116.94
14.5.2 | SINAPI | 89634 | TUBO, CPVC, SOLDÁVEL, DN 22MM, INSTALADO EM RAMAL OU SUB-RAMAL DE ÁGUA - FORNECIMENTO E INSTALAÇÃO. AF_12/2014 | M | 99 | 22.47 | 28.87 | 2858.13
14.5.3 | SINAPI | 89635 | TUBO, CPVC, SOLDÁVEL, DN 28MM, INSTALADO EM RAMAL OU SUB-RAMAL DE ÁGUA - FORNECIMENTO E INSTALAÇÃO. AF_12/2014 | M | 39 | 31.41 | 40.35 | 1573.65
14.5.4 | SINAPI | 89771 | TUBO, CPVC, SOLDÁVEL, DN 42MM, (DRENO ESGOTO AQ), FORNECIMENTO E INSTALAÇÃO. AF_12/2014 | M | 21 | 32.04 | 41.16 | 864.36
14.5.5 | SINAPI | 89637 | JOELHO 90 GRAUS, CPVC, SOLDÁVEL, DN 15MM, INSTALADO EM RAMAL OU SUB-RAMAL DE ÁGUA - FORNECIMENTO E INSTALAÇÃO. AF_12/2014 | UN | 4 | 5.67 | 7.28 | 29.12
14.5.6 | SINAPI | 89641 | JOELHO 90 GRAUS, CPVC, SOLDÁVEL, DN 22MM, INSTALADO EM RAMAL OU SUB-RAMAL DE ÁGUA - FORNECIMENTO E INSTALAÇÃO. AF_12/2014 | UN | 29 | 7.82 | 10.05 | 291.45
14.5.7 | SINAPI | 89781 | JOELHO 90 GRAUS, CPVC, SOLDÁVEL, DN 42MM, (DRENO ESGOTO AQ), FORNECIMENTO E INSTALAÇÃO. AF_12/2014 | UN | 55 | 18.33 | 23.55 | 1295.25
14.5.8 | COMP | 035 | JOELHO DE TRANSIÇÃO, 90 GRAUS, CPVC, SOLDÁVEL, DN 15MM X 1/2", INSTALADO EM RAMAL OU SUB-RAMAL DE ÁGUA - FORNECIMENTO E INSTALAÇÃO. AF_12/2014 | UN | 3 | 9.04 | 11.61 | 34.83
14.5.9 | COMP | 036 | JOELHO DE TRANSIÇÃO, 90 GRAUS, CPVC, SOLDÁVEL, DN 22MM X 1/2", INSTALADO EM RAMAL OU SUB-RAMAL DE ÁGUA - FORNECIMENTO E INSTALAÇÃO. AF_12/2014 | UN | 6 | 11.82 | 15.19 | 91.14
14.5.10 | SINAPI | 89655 | CONECTOR, CPVC, SOLDÁVEL, DN 15MM X 1/2, INSTALADO EM RAMAL OU SUB-RAMAL DE ÁGUA  FORNECIMENTO E INSTALAÇÃO. AF_12/2014 | UN | 6 | 12.6 | 16.19 | 97.14
14.5.11 | SINAPI | 89662 | CONECTOR, CPVC, SOLDÁVEL, DN 22MM X 1/2, INSTALADO EM RAMAL OU SUB-RAMAL DE ÁGUA  FORNECIMENTO E INSTALAÇÃO. AF_12/2014 | UN | 12 | 15.75 | 20.23 | 242.76
14.5.12 | SINAPI | 89668 | CONECTOR, CPVC, SOLDÁVEL, DN22MM X 3/4", INSTALADO EM RAMAL OU SUB-RAMAL DE ÁGUA - FORNECIMENTO E INSTALAÇÃO. AF_12/2014 | UN | 14 | 15.01 | 19.28 | 269.92
14.5.13 | SINAPI | 89658 | LUVA, CPVC, SOLDÁVEL, DN 22MM, INSTALADO EM RAMAL OU SUB-RAMAL DE ÁGUA  FORNECIMENTO E INSTALAÇÃO. AF_12/2014 | UN | 15 | 5.33 | 6.85 | 102.75
14.5.14 | SINAPI | 89660 | LUVA DE TRANSIÇÃO, CPVC, SOLDÁVEL, DN22MM X 25MM, INSTALADO EM RAMAL OU SUB-RAMAL DE ÁGUA - FORNECIMENTO E INSTALAÇÃO. AF_12/2014 | UN | 4 | 5.06 | 6.5 | 26
14.5.15 | SINAPI | 89664 | CURVA DE TRANSPOSIÇÃO, CPVC, SOLDÁVEL, DN22MM, INSTALADO EM RAMAL OU SUB-RAMAL DE ÁGUA  FORNECIMENTO E INSTALAÇÃO. AF_12/2014 | UN | 13 | 8.4 | 10.79 | 140.27
14.5.16 | SINAPI | 89678 | BUCHA DE REDUÇÃO, CPVC, SOLDÁVEL, DN28MM X 22MM, INSTALADO EM RAMAL OU SUB-RAMAL DE ÁGUA  FORNECIMENTO E INSTALAÇÃO. AF_12/2014 | UN | 9 | 5.95 | 7.64 | 68.76
14.5.17 | SINAPI | 89697 | TE, CPVC, SOLDÁVEL, DN 22MM, INSTALADO EM RAMAL OU SUB-RAMAL DE ÁGUA - FORNECIMENTO E INSTALAÇÃO. AF_12/2014 | UN | 6 | 8.71 | 11.19 | 67.14
14.5.18 | SINAPI | 89705 | TÊ, CPVC, SOLDÁVEL, DN28MM, INSTALADO EM RAMAL OU SUB-RAMAL DE ÁGUA FORNECIMENTO E INSTALAÇÃO. AF_12/2014 | UN | 7 | 14.06 | 18.06 | 126.42
14.5.19 | SINAPI | 89700 | TE DE TRANSIÇÃO, CPVC, SOLDÁVEL, DN 22MM X 1/2, INSTALADO EM RAMAL OU SUB-RAMAL DE ÁGUA  FORNECIMENTO E INSTALAÇÃO. AF_12/2014 | UN | 1 | 11.66 | 14.98 | 14.98
14.6 |  |  | DRENOS DOS CONDICIONADORES DE AR - TUBOS E CONEXÕES DE PVC |  |  | 0 | 0 | 0
14.6.1 | SINAPI | 89356 | TUBO, PVC, SOLDÁVEL, DN 25MM, INSTALADO EM RAMAL OU SUB-RAMAL DE ÁGUA - FORNECIMENTO E INSTALAÇÃO. AF_12/2014 | M | 15 | 15.28 | 19.63 | 294.45
14.6.2 | COMP | 030 | BUCHA DE REDUÇÃO LONGA, PVC, SOLDÁVEL, DN 40MM X 25MM, INSTALADO EM RAMAL OU SUB-RAMAL DE ÁGUA - FORNECIMENTO E INSTALAÇÃO. AF_03/2015 | UN | 5 | 7.9 | 10.15 | 50.75
14.6.3 | SINAPI | 89508 | TUBO PVC, SÉRIE R, ÁGUA PLUVIAL, DN 40 MM, FORNECIDO E INSTALADO EM RAMAL DE ENCAMINHAMENTO. AF_12/2014 | M | 48 | 15.87 | 20.39 | 978.72
14.6.4 | SINAPI | 89509 | TUBO PVC, SÉRIE R, ÁGUA PLUVIAL, DN 50 MM, FORNECIDO E INSTALADO EM RAMAL DE ENCAMINHAMENTO. AF_12/2014 | M | 6 | 21.38 | 27.47 | 164.82
14.6.5 | SINAPI | 89514 | JOELHO 90 GRAUS, PVC, SERIE R, ÁGUA PLUVIAL, DN 40 MM, JUNTA SOLDÁVEL, FORNECIDO E INSTALADO EM RAMAL DE ENCAMINHAMENTO. AF_12/2014 | UN | 7 | 7.49 | 9.62 | 67.34
14.6.6 | SINAPI | 89516 | JOELHO 45 GRAUS, PVC, SERIE R, ÁGUA PLUVIAL, DN 40 MM, JUNTA SOLDÁVEL, FORNECIDO E INSTALADO EM RAMAL DE ENCAMINHAMENTO. AF_12/2014 | UN | 3 | 6.45 | 8.29 | 24.87
14.6.7 | SINAPI | 89782 | TE, PVC, SERIE NORMAL, ESGOTO PREDIAL, DN 40 X 40 MM, JUNTA SOLDÁVEL, FORNECIDO E INSTALADO EM RAMAL DE DESCARGA OU RAMAL DE ESGOTO SANITÁRIO. AF_12/2014 | UN | 2 | 8.69 | 11.16 | 22.32
14.6.8 | SINAPI | 83446 | CAIXA DE PASSAGEM 30X30X40 COM TAMPA E DRENO BRITA | UN | 1 | 138.56 | 178.01 | 178.01
14.7 |  |  | CAIXAS DE PVC / EQUIPAMENTOS |  |  | 0 | 0 | 0
14.7.1 | COMP | 037 | Ralo de cobertura semi-esferico de ferro fundido, tipo abacaxi, com 4". Fornecimento e instalacao. | UN | 9 | 44.78 | 57.53 | 517.77
14.7.2 | IOPES | '142111 | Caixa sifonada em PVC, diâm. 150mm, com grelha e porta grelha quadrados, em aço inox | und | 22 | 76.21 | 97.91 | 2154.02
15 |  |  | INSTALAÇÕES ELÉTRICAS |  |  |  | 0 | 130570.74
15.1 |  |  | CAIXAS DE PASSAGEM E DE LIGAÇÃO |  |  |  | 0 | 0
15.1.1 | SINAPI | 91937 | CAIXA OCTOGONAL 3" X 3", PVC, INSTALADA EM LAJE - FORNECIMENTO E INSTALAÇÃO. AF_12/2015 | UN | 160 | 7.72 | 9.92 | 1587.2
15.1.2 | SINAPI | 91941 | CAIXA RETANGULAR 4" X 2" BAIXA (0,30 M DO PISO), PVC, INSTALADA EM PAREDE - FORNECIMENTO E INSTALAÇÃO. AF_12/2015 | UN | 275 | 6.89 | 8.85 | 2433.75
15.2 |  |  | INSTALAÇÕES APARENTES |  |  | 0 | 0 | 0
15.2.1 | IOPES | '150836 | Eletrocalha perfurada em chapa de aço galvanizado nº16, 200x100mm, sem tampa | m | 52 | 61.96 | 79.6 | 4139.2
15.2.2 | IOPES | '150837 | Eletrocalha perfurada em chapa de aço galvanizado nº16, 300x100mm, sem tampa | m | 42 | 78.37 | 100.68 | 4228.56
15.2.3 | IOPES | '150861 | Tampa de encaixe para eletrocalha em chapa de aço galvanizada 18, dim. 200mm | und | 14 | 22.83 | 29.33 | 410.62
15.2.4 | IOPES | '150862 | Tampa de encaixe para eletrocalha em chapa de aço galvanizada 18, dim. 300mm | und | 14 | 29.58 | 38 | 532
15.2.5 | IOPES | '150866 | Junção simples para eletrocalha metálica 200x100mm, galvanizada, ref. Mega MG 2760 ou equivalente | und | 14 | 7.9 | 10.15 | 142.1
15.2.6 | IOPES | '150867 | Junção simples para eletrocalha metálica 300x100mm, galvanizada, ref. Mega MG 2760 ou equivalente | und | 14 | 8.66 | 11.13 | 155.82
15.2.7 | IOPES | '150870 | TÊ horizontal 90º para eletrocalha metálica 200x100mm, galvanizada, ref. MEGA MG 2570 ou equivalente | und | 1 | 71.89 | 92.36 | 92.36
15.2.8 | IOPES | '150871 | TÊ horizontal 90º para eletrocalha metálica 300x100mm, galvanizada, ref. MEGA MG 2570 ou equivalente | und | 4 | 95.03 | 122.09 | 488.36
15.2.9 | IOPES | '150884 | Suporte de fixação de eletrocalha de 200x100mm, no teto, através de gancho vertical (1 und), porca sextavada e arruela 1/4" (4 und), vergalhão rosca total 1/4" (h=60cm), cantoneira ZZ (1 und) e parafuso e bucha S8 (2 und) | und | 28 | 22.91 | 29.43 | 824.04
15.2.10 | IOPES | '150885 | Suporte de fixação de eletrocalha de 300x100mm, no teto, através de suporte angular (1 und), porca sextavada e arruela 1/4' (4 und) , vergalhão com rosca total 1/4" (h=60cm), cantoneira ZZ (2 und) e parafuso e bucha S8 (2 und) | und | 28 | 31.33 | 40.25 | 1127
15.3 |  |  | ELETRODUTOS E CONEXÕES |  |  | 0 | 0 | 0
15.3.1 | SINAPI | 91856 | ELETRODUTO FLEXÍVEL CORRUGADO, PVC, DN 32 MM (1"), PARA CIRCUITOS TERMINAIS, INSTALADO EM PAREDE - FORNECIMENTO E INSTALAÇÃO. AF_12/2015 | M | 1200 | 7.94 | 10.2 | 12240
15.4 |  |  | FIOS E CABOS |  |  | 0 | 0 | 0
15.4.1 | SINAPI | 91927 | CABO DE COBRE FLEXÍVEL ISOLADO, 2,5 MM², ANTI-CHAMA 0,6/1,0 KV, PARA CIRCUITOS TERMINAIS - FORNECIMENTO E INSTALAÇÃO. AF_12/2015 | M | 4100 | 2.98 | 3.83 | 15703.01
15.4.2 | SINAPI | 91929 | CABO DE COBRE FLEXÍVEL ISOLADO, 4 MM², ANTI-CHAMA 0,6/1,0 KV, PARA CIRCUITOS TERMINAIS - FORNECIMENTO E INSTALAÇÃO. AF_12/2015 | M | 440 | 4.16 | 5.34 | 2349.6
15.4.3 | SINAPI | 91931 | CABO DE COBRE FLEXÍVEL ISOLADO, 6 MM², ANTI-CHAMA 0,6/1,0 KV, PARA CIRCUITOS TERMINAIS - FORNECIMENTO E INSTALAÇÃO. AF_12/2015 | M | 740 | 5.58 | 7.17 | 5305.79
15.4.4 | SINAPI | 91933 | CABO DE COBRE FLEXÍVEL ISOLADO, 10 MM², ANTI-CHAMA 0,6/1,0 KV, PARA CIRCUITOS TERMINAIS - FORNECIMENTO E INSTALAÇÃO. AF_12/2015 | M | 40 | 8.71 | 11.1898 | 447.59
15.4.5 | SINAPI | 92984 | CABO DE COBRE FLEXÍVEL ISOLADO, 25 MM², ANTI-CHAMA 0,6/1,0 KV, PARA DISTRIBUIÇÃO - FORNECIMENTO E INSTALAÇÃO. AF_12/2015 | M | 35 | 14.21 | 18.2597 | 639.09
15.4.6 | SINAPI | 92988 | CABO DE COBRE FLEXÍVEL ISOLADO, 50 MM², ANTI-CHAMA 0,6/1,0 KV, PARA DISTRIBUIÇÃO - FORNECIMENTO E INSTALAÇÃO. AF_12/2015 | M | 84.88 | 26.55 | 34.1099 | 2895.25
15.4.7 | SINAPI | 92990 | CABO DE COBRE FLEXÍVEL ISOLADO, 70 MM², ANTI-CHAMA 0,6/1,0 KV, PARA DISTRIBUIÇÃO - FORNECIMENTO E INSTALAÇÃO. AF_12/2015 | M | 12 | 36.24 | 46.56 | 558.72
15.4.8 | IOPES | '151435 | Cabo paralelo PP de cobre, com isolamento para 750V, seção 3x2,5mm2 | m | 160 | 7.81 | 10.03 | 1604.8
15.5 |  |  | QUADROS DE DISTRIBUIÇÃO COM BARRAMENTO, TRINCO E FECHADURA CONF. PROJETO |  |  | 0 | 0 | 0
15.5.1 | COMP | 043 | QUADRO QDAC-AR CONDICIONADO, DIM1500X800X220 MM DISJUNTOR GERAL 250 AMP. MONTADO CONFORME PROJETO | UN | 1 | 7102.94 | 9125.15 | 9125.15
15.5.2 | COMP | 044 | QUADRO QDFL-A, DIM1500X800X220 MM GERAL 160 AMP. MONTADO CONFORME PROJETO | UN | 1 | 8535.27 | 10965.26 | 10965.26
15.5.3 | COMP | 045 | QUADRO QDAC-B MAQUINAS, DISJUNTOR GERAL 250 AMP. MONTADO CONFORME PROJETO | UN | 1 | 6226.3 | 7998.93 | 7998.93
15.5.4 | COMP | 046 | QUADRO QGBT GERAL, DIM.1500X800X400 MM DISJ. GERAL 630 A CONFORME PROJETO | UN | 1 | 12211.74 | 15688.42 | 15688.42
15.5.5 | COMP | 047 | QUADRO SALA CIRURGICA 01, DIM 760X600X150 MM MONTADO CONFORME PROJETO | UN | 1 | 3732.99 | 4795.77 | 4795.77
15.5.6 | COMP | 048 | QUADRO SALA CIRURGICA 02, DIM 760X600X150 MM MONTADO CONFORME PROJETO | UN | 1 | 3762.21 | 4833.31 | 4833.31
15.5.7 | COMP | 049 | QUADRO SALA CIRURGICA 03, DIM 760X600X150 MM MONTADO CONFORME PROJETO | UN | 1 | 3762.11 | 4833.18 | 4833.18
15.5.8 | COMP | 050 | QUADRO SALA CIRURGICA 04, DIM 760X600X150 MM MONTADO CONFORME PROJETO | UN | 1 | 3742.99 | 4808.62 | 4808.62
15.5.9 | COMP | 051 | QUADRO SALA CIRURGICA 05, DIM 760X600X150 MM MONTADO CONFORME PROJETO | UN | 1 | 3742.99 | 4808.62 | 4808.62
15.5.10 | COMP | 052 | QUADRO SALA CIRURGICA 06, DIM 760X600X150 MM MONTADO CONFORME PROJETO | UN | 1 | 3742.99 | 4808.62 | 4808.62
16 |  |  | OUTRAS INSTALAÇÕES |  |  |  | 0 | 80699.38
16.1 |  |  | INSTALAÇÃO DE GÁS |  |  |  | 0 | 0
16.1.1 | COLETA | 004/01 | Instalação da rede de gases medicinais (oxigênio, Vácuo, Ar comprimido), incluindo tubulação de Cobre Classe A, conexões, válvula esfera tripartida, solda prata sem cádmio, posto de consumo, painéis de alarme e réguas | UN | 1 | 46458.49 | 55503.96 | 55503.96 | SIM
16.2 |  |  | INSTALAÇÃO DE INCÊNDIO |  |  |  | 0 | 0
16.2.1 | SINAPI | 72554 | EXTINTOR DE CO2 6KG - FORNECIMENTO E INSTALACAO | UN | 3 | 489,81 | 629.26 | 1887.78
16.2.2 | SINAPI | 73775/2 | EXTINTOR INCENDIO AGUA-PRESSURIZADA 10L INCL SUPORTE PAREDE CARGA COMPLETA FORNECIMENTO E COLOCACAO | UN | 4 | 156,37 | 200.89 | 803.56
16.2.3 | IOPES | '160613 | Ponto para iluminação de emergência completo, inclusive bloco autônomo de iluminação 2x9W com tomada universal | und | 20 | 162.16 | 208.33 | 4166.6
16.2.4 | IOPES | '160675 | Fornecimento e instalação de Detector de fumaça óptico endereçavel Bivolt 12/24V para parede ou teto | und | 15 | 139.78 | 179.58 | 2693.7
16.2.5 | COMP | 038 | PLACA DE SINALIZACAO DE SEGURANCA CONTRA INCENDIO, FOTOLUMINESCENTE, QUADRADA, *20 X 20* CM, EM PVC *2* MM ANTI-CHAMAS (SIMBOLOS, CORES E PICTOGRAMAS CONFORME NBR 13434) | und | 7 | 24.7 | 31.73 | 222.11
16.2.6 | COMP | 039 | PLACA DE SINALIZACAO DE SEGURANCA CONTRA INCENDIO, FOTOLUMINESCENTE, RETANGULAR, *20 X 40* CM, EM PVC *2* MM ANTI-CHAMAS (SIMBOLOS, CORES E PICTOGRAMAS CONFORME NBR 13434) | und | 9 | 38.15 | 49.01 | 441.09
16.3 |  |  | INSTALAÇÃO DE REDE LÓGICA |  |  |  | 0 | 0
16.3.1 | SINAPI | 98307 | TOMADA DE REDE RJ45 - FORNECIMENTO E INSTALAÇÃO. AF_03/2018 | UN | 47 | 37,16 | 47.74 | 2243.78
16.3.2 | IOPES | '160808 | Cabo par trançado CAT 5E | m | 1830 | 5.42 | 6.96 | 12736.8
17 |  |  | APARELHOS HIDRO-SANITÁRIOS |  |  |  | 0 | 51032.4292
17.1 |  |  | LOUÇAS |  |  |  | 0 | 0
17.1.1 | IOPES | '170128 | Lavatório de louça branca com coluna suspensa, linha Vogue Plus Confort para portadores de necessidades especiais, marca de referencia DECA, Celite ou Ideal Standart, inclusive valvula, sifão e engates, exclusive torneira | und | 10 | 641.83 | 824.56 | 8245.6
17.1.2 | IOPES | 170126 | Bacia sifonada de louça branca sem abertura frontal para portadores de necessidades especiais, Vogue Plus Conforto - Linha Conforto, mod P510, incl. assento poliester, ref.AP51,marca de ref. Deca ou equivalente, sem abertura frontal | und | 2 | 1381.06 | 1774.25 | 3548.5
17.1.3 | SINAPI | 86932 | VASO SANITÁRIO SIFONADO COM CAIXA ACOPLADA LOUÇA BRANCA - PADRÃO MÉDIO, INCLUSO ENGATE FLEXÍVEL EM METAL CROMADO, 1/2 X 40CM - FORNECIMENTO E INSTALAÇÃO. AF_12/2013 | und | 4 | 362.56 | 465.78 | 1863.12
17.1.4 | SINAPI | 86872 | TANQUE DE LOUÇA BRANCA COM COLUNA, 30L OU EQUIVALENTE - FORNECIMENTO E INSTALAÇÃO. AF_12/2013 | UN | 3 | 565.84 | 726.93 | 2180.79
17.2 |  |  | BANCADAS |  |  | 0 | 0 | 0
17.2.1 | IOPES | '170220 | Bancada de granito com espessura de 2 cm | m2 | 21.76 | 279.77 | 359.42 | 7820.9792
17.3 |  |  | TORNEIRAS, REGISTROS, VÁLVULAS E METAIS |  |  | 0 | 0 | 0
17.3.1 | IOPES | '170304 | Torneira pressão cromada diâm. 1/2" para lavatório, marcas de referência Fabrimar, Deca ou Docol | und | 10 | 94.61 | 121.55 | 1215.5
17.3.2 | IOPES | '170306 | Torneira para tanque, marcas de referência Fabrimar, Deca ou Docol. | und | 3 | 70.81 | 90.97 | 272.91
17.3.3 | SINAPI | 86909 | TORNEIRA CROMADA TUBO MÓVEL DE ALAVANCA, DE MESA, 1/2" OU 3/4", PARA PIA DE COZINHA, PADRÃO ALTO - FORNECIMENTO E INSTALAÇÃO. AF_12/2013 | UN | 3 | 82.3 | 105.73 | 317.19
17.3.4 | COMP | 057 | TORNEIRA MISTURADOR MONOCOMANDO DE MESA P/ PIA, BICA ALTA, GIRATÓRIA - GIULIA. FORNECIMENTO E INSTALAÇÃO | UN | 3 | 302.55 | 388.69 | 1166.07
17.3.5 | COMP | 058 | TORNEIRA MISTURADOR CLÍNICA DE MESA, MONOCOMANDO, C/ ALAVANCA INDUSTRIAL - SOLUCENTER. FORNECIMENTO E INSTALAÇÃO. | UN | 2 | 482.45 | 619.8 | 1239.6
17.3.6 | COMP | 059 | TORNEIRA CLÍNICA DE MESA HOSPITALAR, COM ALAVANCA COTOVELO, BICA ALTA, TFC OU SIMILAR. FORNECIMENTO E INSTALAÇÃO. | UN | 6 | 142.66 | 183.28 | 1099.68
17.3.7 | IOPES | '170345 | Válvula de descarga com canopla cromada de 32mm (11/4"), marcas de referência Fabrimar, Deca ou Docol | und | 1 | 227.72 | 292.55 | 292.55
17.3.8 | SINAPI | 89354 | MISTURADOR MONOCOMANDO PARA CHUVEIRO, BASE BRUTA E ACABAMENTO CROMADO, FORNECIDO E INSTALADO EM RAMAL DE ÁGUA. AF_12/2014 | UN | 4 | 200.18 | 257.17 | 1028.68
17.3.9 | SINAPI | 89987 | REGISTRO DE GAVETA BRUTO, LATÃO, ROSCÁVEL, 3/4", COM ACABAMENTO E CANOPLA CROMADOS. FORNECIDO E INSTALADO EM RAMAL DE ÁGUA. AF_12/2014 | UN | 26 | 69.61 | 89.43 | 2325.18
17.4 |  |  | OUTROS APARELHOS |  |  | 0 | 0 | 0
17.4.1 | COMP | 007 | Tanque de expurgo em aço inox AISI 304, acabamento escovado, com tampa e grade removíveis. Dimensões de 50x50x37,2 cm. Corpo cônico | und | 1 | 1929.93 | 2479.38 | 2479.38
17.4.2 | SINAPI | 86935 | CUBA DE EMBUTIR DE AÇO INOXIDÁVEL MÉDIA, INCLUSO VÁLVULA TIPO AMERICANA EM METAL CROMADO E SIFÃO FLEXÍVEL EM PVC - FORNECIMENTO E INSTALAÇÃO. AF_12/2013 | UN | 6 | 197.45 | 253.66 | 1521.96
17.4.3 | IOPES | '170357 | Chuveiro com desviador flexivel e ducha manual, mod. 1975C ref. Deca ou equivalente | und | 4 | 577 | 741.27 | 2965.08
17.4.4 | IOPES | '170507 | Lavatório de aço inox, liga AISI 304, N° 18, marcas de referência Fisher, Metalpress ou Mekal, inclusive apoio de concreto, argamassa de apoio e assentamento, válvula e sifão cromados, exclusive torneira, conf. projeto | m | 7.08 | 1027.89 | 1320.5311 | 9349.36
17.4.5 | COMP | 056 | Barra de apoio reta, para portadores de necessidades especiais, em aço inox polido, comp. 70 cm | UN | 4 | 121.43 | 156 | 624
17.4.6 | COMP | 040 | Dispenser de plástico ABS branco para papel higiênico, com bobina, fixado com parafusos e buchas | und | 6 | 48.54 | 62.36 | 374.16
17.4.7 | COMP | 041 | Dispenser de plástico ABS branco para papel toalha, fixado com parafusos e buchas | und | 9 | 48.54 | 62.36 | 561.24
17.4.8 | SINAPI | 95547 | SABONETEIRA PLASTICA TIPO DISPENSER PARA SABONETE LIQUIDO COM RESERVATORIO 800 A 1500 ML, INCLUSO FIXAÇÃO. AF_10/2016 | UN | 9 | 46.78 | 60.1 | 540.9
18 |  |  | APARELHOS ELÉTRICOS |  |  |  | 0 | 74609.62
18.1 |  |  | LUMINÁRIAS |  |  |  | 0 | 0
18.1.1 | COMP | 053 | LUMINÁRIA DE EMBUTIR – CAA01-E416 - 62X62CM - LUMICENTER OU SIMILAR, EM LED - INCLUSIVE LÂMPADAS | und | 96 | 256.63 | 329.69 | 31650.24
18.1.2 | COMP | 054 | LUMINÁRIA DE EMBUTIR (CIRURGIA/LAVANDERIA) – LHT22-S4800850 - LUMICENTER OU SIMILAR EM LED | und | 56 | 433.75 | 557.24 | 31205.44
18.1.3 | COMP | 055 | LUMINÁRIA DE EMBUTIR (BANHEIROS) – LHT33-E4000840 - LUMICENTER OU SIMILAR EM LED | und | 8 | 413.72 | 531.51 | 4252.08
18.2 |  |  | INTERRUPTORES E TOMADAS |  |  |  | 0 | 0
18.2.1 | SINAPI | 91981 | INTERRUPTOR BIPOLAR (1 MÓDULO), 10A/250V, INCLUINDO SUPORTE E PLACA - FORNECIMENTO E INSTALAÇÃO. AF_09/2017 | UN | 57 | 34,73 | 44.62 | 2543.34
18.2.2 | SINAPI | 92000 | TOMADA BAIXA DE EMBUTIR (1 MÓDULO), 2P+T 10 A, INCLUINDO SUPORTE E PLACA - FORNECIMENTO E INSTALAÇÃO. AF_12/2015 | UN | 162 | 20,92 | 26.88 | 4354.56
18.2.3 | SINAPI | 92008 | TOMADA BAIXA DE EMBUTIR (2 MÓDULOS), 2P+T 10 A, INCLUINDO SUPORTE E PLACA - FORNECIMENTO E INSTALAÇÃO. AF_12/2015 | UN | 14 | 33,58 | 43.14 | 603.96
19 |  |  | PINTURA |  |  |  | 0 | 97652.6072
19.1 |  |  | SOBRE PAREDES E FORROS |  |  |  | 0 | 0
19.1.1 | SINAPI | 88484 | APLICAÇÃO DE FUNDO SELADOR ACRÍLICO EM TETO, UMA DEMÃO. AF_06/2014 | M2 | 490.86 | 2,37 | 3.04 | 1492.2144
19.1.2 | SINAPI | 88485 | APLICAÇÃO DE FUNDO SELADOR ACRÍLICO EM PAREDES, UMA DEMÃO. AF_06/2014 | M2 | 544.39 | 2,09 | 2.69 | 1464.4091
19.1.3 | SINAPI | 88488 | APLICAÇÃO MANUAL DE PINTURA COM TINTA LÁTEX ACRÍLICA EM TETO, DUAS DEMÃOS. AF_06/2014 | M2 | 490.86 | 11,97 | 15.38 | 7549.4268
19.1.4 | SINAPI | 88489 | APLICAÇÃO MANUAL DE PINTURA COM TINTA LÁTEX ACRÍLICA EM PAREDES, DUAS DEMÃOS. AF_06/2014 | M2 | 544.39 | 10,62 | 13.64 | 7425.4796
19.1.5 | IOPES | '190116 | Pintura com tinta esmalte sintético, marcas de referência Suvinil, Coral e Metalatex, inclusive selador acrílico, em paredes, a duas demãos | m2 | 1192.84 | 15.38 | 19.76 | 23570.5184
19.1.6 | IOPES | '190103 | Emassamento de paredes e forros, com duas demãos de massa acrílica, marcas de referência Suvinil, Coral ou Metalatex | m2 | 2228.09 | 11.59 | 14.89 | 33176.2601
19.1.7 | SINAPI | 88415 | APLICAÇÃO MANUAL DE FUNDO SELADOR ACRÍLICO EM PAREDES EXTERNAS DE CASAS. AF_06/2014 | M2 | 575.64 | 2,37 | 3.04 | 1749.9456
19.1.8 | SINAPI | 88431 | APLICAÇÃO MANUAL DE PINTURA COM TINTA TEXTURIZADA ACRÍLICA EM PAREDES EXTERNAS DE CASAS, DUAS CORES. AF_06/2014 | M2 | 729.14 | 17,89 | 22.98 | 16755.6372
19.2 |  |  | SOBRE ESQUADRIAS |  |  |  | 0 | 0
19.2.1 | SINAPI | 74065/2 | PINTURA ESMALTE ACETINADO PARA MADEIRA, DUAS DEMAOS, SOBRE FUNDO NIVELADOR BRANCO | M2 | 161.91 | 21,48 | 27.6 | 4468.716
20 |  |  | SERVIÇOS COMPLEMENTARES EXTERNOS |  |  |  | 0 | 8625.569
20.1 |  |  | TRATAMENTO, CONSERVAÇÃO E LIMPEZA |  |  |  | 0 | 0
20.1.1 | IOPES | '200401 | Limpeza geral da obra (edificação) | m2 | 820.77 | 7.55 | 9.7 | 7961.469
20.2 |  |  | DIVERSOS EXTERNOS |  |  |  | 0 | 0
20.2.1 | IOPES | '200576 | Placa para inauguração de obra em alumínio polido e=4mm, dimensões 40 x 50 cm, gravação em baixo relevo, inclusive pintura e fixação | und | 1 | 516.93 | 664.1 | 664.1
21 |  |  | SERVIÇOS GERAIS |  |  |  | 0 | 91872.24
21.1 |  |  | ADMINISTRAÇÃO LOCAL |  |  |  | 0 | 0
21.1.1 | COMP | 042 | ADMINISTRAÇÃO LOCAL DE OBRA | UN | 1 | 71512.6 | 91872.24 | 91872.24
[5 empty] | TOTAL GERAL |  | 1841914.6239
Profissional Responsável:
Engª Patricia dos Santos
CREA ES-004283/D

## Orçamento Resumo
ORÇAMENTO RESUMO
TOMADOR: | HOSPITAL MATERNIDADE SÃO CAMILO |  |  |  |  | Data Base: | 2019-03-01
OBRA: | CME |  |  | BDI Diferenciado: | 19.47% | BDI: | 28.47%
CONTRATO: |  |  | Base de Referência: SINAPI |  |  | Leis Sociais (Desonerado): | 87.24%
ÍTEM | REFERENCIAL DE CUSTO | CÓDIGO | DESCRIÇÃO DO SERVIÇO |  | % | VALOR FINAL
1 |  |  | SERVIÇOS PRELIMINARES |  | 3.4125 |  | 62855.0565
2 |  |  | INSTALAÇÃO DO CANTEIRO DE OBRAS |  | 2.6736 |  | 49244.622
3 |  |  | MOVIMENTO DE TERRA |  | 3.9031 |  | 71891.7271
4 |  |  | ESTRUTURAS |  | 22.1071 |  | 407194.425
5 |  |  | PAREDES E PAINÉIS |  | 7.2514 |  | 133564.1461
6 |  |  | ESQUADRIAS DE MADEIRA |  | 3.0318 |  | 55843.43
7 |  |  | ESQUADRIAS METÁLICAS |  | 1.2201 |  | 22472.37
8 |  |  | VIDROS E ESPELHOS |  | 1.875 |  | 34535.7864
9 |  |  | COBERTURA |  | 3.1033 |  | 57160.104
10 |  |  | IMPERMEABILIZAÇÃO |  | 3.6708 |  | 67612.7438
11 |  |  | TETOS E FORROS |  | 2.0741 |  | 38203.59
12 |  |  | REVESTIMENTO DE PAREDES |  | 4.3965 |  | 80980.4276
13 |  |  | PISOS INTERNOS E EXTERNOS |  | 9.5767 |  | 176394.93
14 |  |  | INSTALAÇÕES HIDRO-SANITÁRIAS |  | 2.6548 |  | 48898.67
15 |  |  | INSTALAÇÕES ELÉTRICAS |  | 7.0889 |  | 130570.74
16 |  |  | OUTRAS INSTALAÇÕES |  | 4.3813 |  | 80699.38
17 |  |  | APARELHOS HIDRO-SANITÁRIOS |  | 2.7706 |  | 51032.4292
18 |  |  | APARELHOS ELÉTRICOS |  | 4.0507 |  | 74609.62
19 |  |  | PINTURA |  | 5.3017 |  | 97652.6072
20 |  |  | SERVIÇOS COMPLEMENTARES EXTERNOS |  | 0.46829 |  | 8625.569
21 |  |  | SERVIÇOS GERAIS |  | 4.9879 |  | 91872.24
|  |  |  | TOTAL GERAL | 100 | 1841914.6239
Profissional Responsável: | [5 empty] | Data: | 2020-01-02
Engª Patricia dos Santos
CREA ES-004283/D

## Cronog. Físico_Financeiro
CRONOGRAMA FÍSICO-FINANCEIRO
TOMADOR: | HOSPITAL MATERNIDADE SÃO CAMILO | [11 empty] | Data Base: | 2019-03-01
OBRA: | CME | [5 empty] | BDI Diferenciado: | 19.47% |  |  |  |  | BDI: | 28.47%
CONTRATO: | [6 empty] | Base de Referência: SINAPI | [5 empty] | Leis Sociais (Desonerado): | 87.24%
ÍTEM | SERVIÇOS | VALOR | MÊS 01 | MÊS 02 | MÊS 03 | MÊS 04 | MÊS 05 | MÊS 06 | MÊS 07 | MÊS 08 | MÊS 09 | MÊS 10 | MÊS 11 | MÊS 12
1 | SERVIÇOS PRELIMINARES | 62855.0565 | MÊS 01: 100; MÊS 02: 0
|  |  | 62855.0565 | 0 | 0 | 0 | 0 | 0 |  |  |  |  | 0 | 0
2 | INSTALAÇÃO DO CANTEIRO DE OBRAS | 49244.622 | MÊS 01: 60; MÊS 02: 20; MÊS 03: 15; MÊS 04: 5; Base de Referência: SINAPI MÊS 05: 0
|  |  | 29546.7732 | 9848.9244 | 7386.6933 | 2462.2311 | 0 | 0 |  |  |  |  | 0 | 0
3 | MOVIMENTO DE TERRA | 71891.7271 | MÊS 02: 55; MÊS 03: 35; MÊS 04: 10
|  |  | 0 | 39540.4499 | 25162.1045 | 7189.1727 | 0 | 0 |  |  |  |  | 0 | 0
4 | ESTRUTURAS | 407194.425 | MÊS 02: 20; MÊS 03: 35; MÊS 04: 45
|  |  | 0 | 81438.885 | 142518.0487 | 183237.4912 | 0 | 0 |  |  |  |  | 0 | 0
5 | PAREDES E PAINÉIS | 133564.1461 | MÊS 02: 0; MÊS 04: 35; Base de Referência: SINAPI MÊS 05: 35; Base de Referência: SINAPI MÊS 06: 10; Base de Referência: SINAPI MÊS 07: 10; Base de Referência: SINAPI MÊS 08: 10; 87.24% MÊS 12: 0
|  |  | 0 | 0 | 0 | 46747.4511 | 46747.4511 | 13356.4146 | 13356.4146 | 13356.4146 | 0 | 0 | 0 | 0
6 | ESQUADRIAS DE MADEIRA | 55843.43 | 0 |  | 0 |  | 15 | 20 | 20 | 15 | 15 | 10 | 5 | 0
|  |  | 0 | 0 | 0 | 0 | 8376.5145 | 11168.686 | 11168.686 | 8376.5145 | 8376.5145 | 5584.343 | 2792.1715 | 0
7 | ESQUADRIAS METÁLICAS | 22472.37 | 0 |  | 0 |  | 15 | 20 | 20 | 15 | 15 | 10 | 5 | 0
|  |  | 0 | 0 | 0 | 0 | 3370.8555 | 4494.474 | 4494.474 | 3370.8555 | 3370.8555 | 2247.237 | 1123.6185 | 0
8 | VIDROS E ESPELHOS | 34535.7864 | MÊS 01: 0; MÊS 02: 0; MÊS 04: 0; Base de Referência: SINAPI MÊS 06: 0; Base de Referência: SINAPI MÊS 10: 20; Leis Sociais (Desonerado): MÊS 11: 50; 87.24% MÊS 12: 30
|  |  | 0 | 0 | 0 | 0 | 0 | 0 |  |  |  | 6907.1573 | 17267.8932 | 10360.7359
9 | COBERTURA | 57160.104 | 0 | 0 | 0 | 35 | 25 | 20 | 10 | 10 |  |  |  | 0
|  |  | 0 | 0 | 0 | 20006.0364 | 14290.026 | 11432.0208 | 5716.0104 | 5716.0104 | 0 | 0 | 0 | 0
10 | IMPERMEABILIZAÇÃO | 67612.7438 | 0 |  | 0 |  | 30 | 30 | 15 | 15 | 5 | 5
|  |  | 0 | 0 | 0 | 0 | 20283.8231 | 20283.8231 | 10141.9116 | 10141.9116 | 3380.6372 | 3380.6372
11 | TETOS E FORROS | 38203.59 | MÊS 01: 0; Base de Referência: SINAPI MÊS 05: 25; Base de Referência: SINAPI MÊS 06: 25; Base de Referência: SINAPI MÊS 07: 20; Base de Referência: SINAPI MÊS 08: 15; Base de Referência: SINAPI MÊS 09: 10; Base de Referência: SINAPI MÊS 10: 5
|  |  | 0 | 0 | 0 | 0 | 9550.8975 | 9550.8975 | 7640.718 | 5730.5385 | 3820.359 | 1910.1795
12 | REVESTIMENTO DE PAREDES | 80980.4276 | 0 |  |  |  | 15 | 20 | 20 | 15 | 15 | 10 | 5
|  |  | 0 | 0 | 0 | 0 | 12147.0641 | 16196.0855 | 16196.0855 | 12147.0641 | 12147.0641 | 8098.0428 | 4049.0214
13 | PISOS INTERNOS E EXTERNOS | 176394.93 | 0 |  |  |  | 20 | 20 | 20 | 10 | 10 | 10 | 10
|  |  | 0 | 0 | 0 | 0 | 35278.986 | 35278.986 | 35278.986 | 17639.493 | 17639.493 | 17639.493 | 17639.493
14 | INSTALAÇÕES HIDRO-SANITÁRIAS | 48898.67 |  |  | 10 | 15 | 15 | 15 | 10 | 10 | 10 | 10 | 5
|  |  | 0 | 0 | 4889.867 | 7334.8005 | 7334.8005 | 7334.8005 | 4889.867 | 4889.867 | 4889.867 | 4889.867 | 2444.9335 | 0
15 | INSTALAÇÕES ELÉTRICAS | 130570.74 |  |  | 10 | 15 | 15 | 15 | 10 | 10 | 10 | 10 | 5
|  |  | 0 | 0 | 13057.074 | 19585.611 | 19585.611 | 19585.611 | 13057.074 | 13057.074 | 13057.074 | 13057.074 | 6528.537 | 0
16 | OUTRAS INSTALAÇÕES | 80699.38 | 0 | 0 | 10 | 15 | 15 | 15 | 10 | 10 | 10 | 10 | 5
|  |  | 0 | 0 | 8069.938 | 12104.907 | 12104.907 | 12104.907 | 8069.938 | 8069.938 | 8069.938 | 8069.938 | 4034.969 | 0
17 | APARELHOS HIDRO-SANITÁRIOS | 51032.4292 | Base de Referência: SINAPI MÊS 10: 40; Leis Sociais (Desonerado): MÊS 11: 50; 87.24% MÊS 12: 10
|  |  | 0 | 0 | 0 | 0 | 0 | 0 |  |  |  | 20412.9717 | 25516.2146 | 5103.2429
18 | APARELHOS ELÉTRICOS | 74609.62 | MÊS 01: 0; MÊS 02: 0; Base de Referência: SINAPI MÊS 06: 0; Base de Referência: SINAPI MÊS 10: 40; Leis Sociais (Desonerado): MÊS 11: 50; 87.24% MÊS 12: 10
|  |  | 0 | 0 | 0 | 0 | 0 | 0 |  |  |  | 29843.848 | 37304.81 | 7460.962
19 | PINTURA | 97652.6072 | 0 | 0 |  | 0 |  |  |  | 15 | 15 | 30 | 30 | 10
|  |  | 0 | 0 | 0 | 0 |  |  |  | 14647.8911 | 14647.8911 | 29295.7822 | 29295.7822 | 9765.2607
20 | SERVIÇOS COMPLEMENTARES EXTERNOS | 8625.569 | MÊS 01: 0; MÊS 02: 0; MÊS 03: 0; MÊS 04: 0; Base de Referência: SINAPI MÊS 05: 0; Base de Referência: SINAPI MÊS 06: 0; 87.24% MÊS 12: 100
|  |  | 0 | 0 | 0 | 0 | 0 | 0 |  |  |  |  | 0 | 8625.569
21 | SERVIÇOS GERAIS | 91872.24 | 9 | 9 | 8 | 8 | 8 | 8 | 8 | 8 | 8 | 8 | 9 | 9
|  |  | 8268.5016 | 8268.5016 | 7349.7792 | 7349.7792 | 7349.7792 | 7349.7792 | 7349.7792 | 7349.7792 | 7349.7792 | 7349.7792 | 8268.5016 | 8268.5016
| TOTAL NO MÊS | 1841914.6239 | 100670.3313 | 139096.7609 | 208433.5047 | 306017.4803 | 196420.7156 | 168136.4853 | 137359.9443 | 124493.3515 | 96749.4726 | 158686.3498 | 156265.9454 | 49584.2722
| TOTAL ACUMULADO |  | 100670.3313 | 239767.0922 | 448200.5969 | 754218.0772 | 950638.7928 | 1118775.2781 | 1256135.2224 | 1380628.5739 | 1477378.0465 | 1636064.3963 | 1792330.3417 | 1841914.6239
| Profissional Responsável: |  | Base de Referência: SINAPI MÊS 10: Data:; Leis Sociais (Desonerado): MÊS 11: 2020-01-02
Engª Patricia dos Santos
CREA ES-004283/D

## Detalhamento do BDI
DETALHAMENTO DO BDI
PROPONENTE: | HOSPITAL MATERNIDADE SÃO CAMILO
OBRA: | CME
CONTRATO:
1. Regime de Contribuição Previdenciária
Com Desoneração
2. Tipo de Intervenção
Edificações
3. Incidências sobre o custo
| Administração Central - AC | 4.1 | %
| Riscos - R | 0.5 | %
| Seguros e Garantias Contratuais - S+G | 0.5 | %
| Despesas e Encargos Financeiros - DF | 1 | %
| Lucro - L | 5.11 | %
4 – Incidências sobre o preço de venda
| Despesas Tributárias - I | 13.15 | %
| Percentual da base de cálculo para o ISS: | 100 | %
| Alíquota do ISS (sobre a base de cálculo): | 5 | %
| Alíquota Efetivado do ISS | 5 | %
| COFINS | 3 | %
| PIS | 0.65 | %
| INSS | 4.5 | %
5 – Demonstrativo de cálculo do BDI
| BDI= (1+(AC+S+R+G))(1+DF)(1+L)) -1 = | 28.47% |  | Atende
( 1- I )
Declaro para os devidos fins que, conforme legislação tributária municipal, a base de cálculo
do ISS para Edificações é de 100 %, com a respectiva alíquota de 5 %
Declaro para os devidos fins que o regime de Contribuição Previdenciária adotado para
elaboração do orçamento foi Com Desoneração, e que esta é a alternativa mais adequada para
a Administração Pública.
Eng. | Engª Patricia dos Santos
CREA: | CREA ES-004283/D
Responsável Tomador
Nome | Wellington Lozer Giacomim
Cargo | SUPERINTENDENTE EXECUTIVO
Note on B3: Nome do Orgão ou Empresa Executante
Note on B9: Escolha
Note on B13: 3.3.10.7.6.1 “Construção de Edifícios” enquadram-se:  a construção e reforma de edifícios, unidades habitacionais, escolas, hospitais, hotéis, restaurantes, armazéns e depósitos, edifícios para uso agropecuário, estações para trens e metropolitanos, estádios esportivos e quadras cobertas, instalações para embarque e desembarque de passageiros (em aeroportos, rodoviárias, portos, entre outros), penitenciárias e presídios, a construção de edifícios industriais (fábricas, oficinas, galpões industriais, entre outros), conforme classificação 4120-4 do CNAE 2.0;  pórticos, mirantes e outros edifícios de finalidade turística. 3.3.10.7.6.2 “Construção de Rodovias e Ferrovias” enquadram-se:  a construção e recuperação de autoestradas, rodovias e outras vias não urbanas para passagem de veículos, vias férreas de superfície ou subterrâneas (inclusive para metropolitanos), pistas de aeroportos;  a pavimentação de autoestradas, rodovias e outras vias não urbanas, construção de pontes, viadutos e túneis, a instalação de barreiras acústicas, a construção de praças de pedágio, a sinalização com pintura em rodovias e aeroportos, a instalação de placas de sinalização de tráfego e semelhantes, conforme classificação 4211-1 do CNAE 2.0;  a construção, pavimentação e sinalização de vias urbanas, ruas e locais para estacionamento de veículos, a construção de praças, pista de atletismo, campos de futebol e calçadas para pedestres, elevados, passarelas e ciclovias, metrô e VLT. 3.3.10.7.6.3 “Construção de Redes de Abastecimento de Água, Coleta de Esgoto e Construções Correlatas” enquadram-se:  a construção de sistemas para o abastecimento de água tratada - reservatórios de distribuição, estações elevatórias de bombeamento, linhas principais de adução de longa e média distância e redes de distribuição de água, a construção de redes de coleta de esgoto, inclusive de interceptores, estações de tratamento de esgoto (ETE), estações de bombeamento de esgoto (EBE), a construção de galerias pluviais (obras de micro e macrodrenagem);  as obras de irrigação (canais), a manutenção de redes de abastecimento de água tratada, a manutenção de redes de coleta e de sistemas de tratamento de esgoto, conforme classificação 4222-7 do CNAE 2.0;  a construção de estações de tratamento de água (ETA). 3.3.10.7.6.4 “Construção e Manutenção de Estações e Redes de Distribuição de Energia Elétrica” enquadram-se:  a construção de usinas, estações e subestações hidrelétricas, eólicas, nucleares, termoelétricas, a construção de redes de transmissão e distribuição de energia elétrica, inclusive o serviço de eletrificação rural;  a construção de redes de eletrificação para ferrovias e metropolitano, conforme classificação 4221-9/02 do CNAE 2.0;  a manutenção de redes de distribuição de energia elétrica, quando executada por empresa não produtora ou distribuidora de energia elétrica, conforme classificação 4221-9/03 do CNAE 2.0;  obras de iluminação pública e a construção de barragens e represas para geração de energia elétrica. 3.3.10.7.6.5 Para o tipo de obra “Portuárias, Marítimas e Fluviais” enquadram-se:  obras marítimas e fluviais, tais como, construção de instalações portuárias, construção de portos e marinas, construção de eclusas e canais de navegação (vias navegáveis), enrrocamentos, obras de dragagem, aterro hidráulico, barragens, represas e diques, exceto para energia elétrica, a construção de emissários submarinos, a instalação de cabos submarinos, conforme classificação 4291-0 do CNAE 2.0;  a construção de píeres e outras obras com influência direta de cursos d’água.
Note on C17: ADMINISTRAÇÃO CENTRAL Diretoria e secretarias Suprimentos e Compras Financeiro, incluindo Tesouraria e Contabilidade Jurídico Recursos Humanos Planejamento e Orçamentos Comercial Apoio e Deposito Despesas de instalação do Escritório Central Seguros do Escritório Central e Deposito Taxas para funcionamento Material de consumo (limpeza, higiene, escritório). Consumo de energia, água, telefone etc. Estes custos incidem na obra, pois a operação de uma empresa que tem em sua sede, uma estrutura montada para atender TODAS as obras em andamento é um custo que deverá ser reembolsado pela obra. A valoração destes custos deveria ser enfocada em função do faturamento anual da empresa, porém nem sempre estes dados estão disponíveis no momento de estabelecer-se o DI. Desta forma, usualmente rateia-se os custos acima do escritório central para a obra. Varia de empresa para empresa. Quando não é levantado são sugeridos valores entre 2% e 8% sobre o custo direto de produção (CD).
Note on C18: Compreende os imprevistos que são ocasionados na obra, feriados extraordinários, substituição de materiais por outros de melhor qualidade, etc. TIPOS DE IMPREVISTOS FORÇA MAIOR: NATURAIS:ENCHENTES, RAIOS, VENDAVAIS ECONÔMICOS:CRIAÇAO DE NOVOS IMPOSTOS, JORNADAS DE TRABALHO DIFERENTES SÓCIO-POLÍTICOS: GREVES, GUERRAS, SAQUES DE PREVISIBILIDADE RELATIVA: NATURAIS:CHEIAS, CHUVAS ECONÔMICOS:ATRASO DE PAGAMENTO, AUMENTO DA INFLAÇÃO, ATRASOS DE TERCEIROS HUMANOS: VARIAÇÕES DE PRODUTIVIDADE, INTERRUPÇÕES DE TRABALHO, ACORDOS JUDICIAIS DE QUESTÕES TRABALHISTAS ALEATÓRIOS: DE DIFÍCIL PREVISÃO, TAIS COMO ACIDENTES, SUBSTITUIÇÕES DE MATERIAIS, FURTOS, PERDA DE MATERIAL POR VANDALISMO, ETC.
Note on C20: Remuneração de recursos investidos pelo contratado na execução da obra em benefício de contratante. Se o contratante não dá um adiantamento para o início da obra, o contratado deverá investir um capital sobre o qual terá uma despesa financeira correspondente ao prazo entre o desembolso e o recebimento (consideramos 30 dias). É sugerido adotar o valor dos rendimentos do CDB.
Note on C22: O lucro de uma determinada obra é o resultado financeiro positivo resultante da diferença entre todas as receitas e das despesas da obra. Este valor, após o recolhimento do Imposto de renda é o lucro da Empresa, ou sua remuneração.
Note on C26: Referem-se aos tributos ou impostos cobrados sobre a receita total da obra e compreendem os impostos citados nas colunas abaixo. Segundo recomendação do TCU (Tribunal de Contas da União) o IRPJ (Imposto de Renda Pessoa Jurídica) e CSLL (Contribuição Social Sobre o Lucro Líquido) não devem ser incluídos nos orçamentos de obras, já que estão relacionados com o desempenho financeiro da empresa e não com a execução do serviço de construção civil que está sendo orçado.
Note on C32: COFINS (Contribuição para Financiamento da Seguridade Socia Financia a seguridade social pelo sistema S (SESC, SESI, SENAC, SENAI, SEST, SENAT, SENAR E SEBRAE).
Note on C33: PIS (Programa de Integração Social) - 0,65% : Financia o pagamento do seguro desemprego e do abono dos trabalhadores que ganham até dois salários mínimos, bem como o financiamento de programas de desenvolvimento econômico.

## BDI Diferencido
DETALHAMENTO DO BDI
PROPONENTE: | HOSPITAL MATERNIDADE SÃO CAMILO
OBRA: | CME
CONTRATO:
1. Regime de Contribuição Previdenciária
Com Desoneração
2. Tipo de Intervenção
Fornecimento de Materiais e Equipamentos
3. Incidências sobre o custo
| Administração Central - AC | 3.45 | %
| Riscos - R | 0.5 | %
| Seguros e Garantias Contratuais - S+G | 0.5 | %
| Despesas e Encargos Financeiros - DF | 0.85 | %
| Lucro - L | 4.17 | %
4 – Incidências sobre o preço de venda
| Despesas Tributárias - I | 8.15 | %
| Percentual da base de cálculo para o ISS: |  | %
| Alíquota do ISS (sobre a base de cálculo): | 5 | %
| Alíquota Efetivado do ISS | 0 | %
| COFINS | 3 | %
| PIS | 0.65 | %
| INSS | 4.5 | %
5 – Demonstrativo de cálculo do BDI
| BDI= (1+(AC+S+R+G))(1+DF)(1+L)) -1 = | 19.47% |  | Atende
( 1- I )
Declaro para os devidos fins que, conforme legislação tributária municipal, a base de cálculo
do ISS para Fornecimento de Materiais e Equipamentos é de %, com a respectiva alíquota de 0 %
Declaro para os devidos fins que o regime de Contribuição Previdenciária adotado para
elaboração do orçamento foi Com Desoneração, e que esta é a alternativa mais adequada para
a Administração Pública.
Eng. | Engª Patricia dos Santos
CREA: | CREA ES-004283/D
Responsável Tomador
Nome | Wellington Lozer Giacomim
Cargo | SUPERINTENDENTE EXECUTIVO
Note on B3: Nome do Orgão ou Empresa Executante
Note on B9: Escolha
Note on B13: 3.3.10.7.6.1 “Construção de Edifícios” enquadram-se:  a construção e reforma de edifícios, unidades habitacionais, escolas, hospitais, hotéis, restaurantes, armazéns e depósitos, edifícios para uso agropecuário, estações para trens e metropolitanos, estádios esportivos e quadras cobertas, instalações para embarque e desembarque de passageiros (em aeroportos, rodoviárias, portos, entre outros), penitenciárias e presídios, a construção de edifícios industriais (fábricas, oficinas, galpões industriais, entre outros), conforme classificação 4120-4 do CNAE 2.0;  pórticos, mirantes e outros edifícios de finalidade turística. 3.3.10.7.6.2 “Construção de Rodovias e Ferrovias” enquadram-se:  a construção e recuperação de autoestradas, rodovias e outras vias não urbanas para passagem de veículos, vias férreas de superfície ou subterrâneas (inclusive para metropolitanos), pistas de aeroportos;  a pavimentação de autoestradas, rodovias e outras vias não urbanas, construção de pontes, viadutos e túneis, a instalação de barreiras acústicas, a construção de praças de pedágio, a sinalização com pintura em rodovias e aeroportos, a instalação de placas de sinalização de tráfego e semelhantes, conforme classificação 4211-1 do CNAE 2.0;  a construção, pavimentação e sinalização de vias urbanas, ruas e locais para estacionamento de veículos, a construção de praças, pista de atletismo, campos de futebol e calçadas para pedestres, elevados, passarelas e ciclovias, metrô e VLT. 3.3.10.7.6.3 “Construção de Redes de Abastecimento de Água, Coleta de Esgoto e Construções Correlatas” enquadram-se:  a construção de sistemas para o abastecimento de água tratada - reservatórios de distribuição, estações elevatórias de bombeamento, linhas principais de adução de longa e média distância e redes de distribuição de água, a construção de redes de coleta de esgoto, inclusive de interceptores, estações de tratamento de esgoto (ETE), estações de bombeamento de esgoto (EBE), a construção de galerias pluviais (obras de micro e macrodrenagem);  as obras de irrigação (canais), a manutenção de redes de abastecimento de água tratada, a manutenção de redes de coleta e de sistemas de tratamento de esgoto, conforme classificação 4222-7 do CNAE 2.0;  a construção de estações de tratamento de água (ETA). 3.3.10.7.6.4 “Construção e Manutenção de Estações e Redes de Distribuição de Energia Elétrica” enquadram-se:  a construção de usinas, estações e subestações hidrelétricas, eólicas, nucleares, termoelétricas, a construção de redes de transmissão e distribuição de energia elétrica, inclusive o serviço de eletrificação rural;  a construção de redes de eletrificação para ferrovias e metropolitano, conforme classificação 4221-9/02 do CNAE 2.0;  a manutenção de redes de distribuição de energia elétrica, quando executada por empresa não produtora ou distribuidora de energia elétrica, conforme classificação 4221-9/03 do CNAE 2.0;  obras de iluminação pública e a construção de barragens e represas para geração de energia elétrica. 3.3.10.7.6.5 Para o tipo de obra “Portuárias, Marítimas e Fluviais” enquadram-se:  obras marítimas e fluviais, tais como, construção de instalações portuárias, construção de portos e marinas, construção de eclusas e canais de navegação (vias navegáveis), enrrocamentos, obras de dragagem, aterro hidráulico, barragens, represas e diques, exceto para energia elétrica, a construção de emissários submarinos, a instalação de cabos submarinos, conforme classificação 4291-0 do CNAE 2.0;  a construção de píeres e outras obras com influência direta de cursos d’água.
Note on C17: ADMINISTRAÇÃO CENTRAL Diretoria e secretarias Suprimentos e Compras Financeiro, incluindo Tesouraria e Contabilidade Jurídico Recursos Humanos Planejamento e Orçamentos Comercial Apoio e Deposito Despesas de instalação do Escritório Central Seguros do Escritório Central e Deposito Taxas para funcionamento Material de consumo (limpeza, higiene, escritório). Consumo de energia, água, telefone etc. Estes custos incidem na obra, pois a operação de uma empresa que tem em sua sede, uma estrutura montada para atender TODAS as obras em andamento é um custo que deverá ser reembolsado pela obra. A valoração destes custos deveria ser enfocada em função do faturamento anual da empresa, porém nem sempre estes dados estão disponíveis no momento de estabelecer-se o DI. Desta forma, usualmente rateia-se os custos acima do escritório central para a obra. Varia de empresa para empresa. Quando não é levantado são sugeridos valores entre 2% e 8% sobre o custo direto de produção (CD).
Note on C18: Compreende os imprevistos que são ocasionados na obra, feriados extraordinários, substituição de materiais por outros de melhor qualidade, etc. TIPOS DE IMPREVISTOS FORÇA MAIOR: NATURAIS:ENCHENTES, RAIOS, VENDAVAIS ECONÔMICOS:CRIAÇAO DE NOVOS IMPOSTOS, JORNADAS DE TRABALHO DIFERENTES SÓCIO-POLÍTICOS: GREVES, GUERRAS, SAQUES DE PREVISIBILIDADE RELATIVA: NATURAIS:CHEIAS, CHUVAS ECONÔMICOS:ATRASO DE PAGAMENTO, AUMENTO DA INFLAÇÃO, ATRASOS DE TERCEIROS HUMANOS: VARIAÇÕES DE PRODUTIVIDADE, INTERRUPÇÕES DE TRABALHO, ACORDOS JUDICIAIS DE QUESTÕES TRABALHISTAS ALEATÓRIOS: DE DIFÍCIL PREVISÃO, TAIS COMO ACIDENTES, SUBSTITUIÇÕES DE MATERIAIS, FURTOS, PERDA DE MATERIAL POR VANDALISMO, ETC.
Note on C20: Remuneração de recursos investidos pelo contratado na execução da obra em benefício de contratante. Se o contratante não dá um adiantamento para o início da obra, o contratado deverá investir um capital sobre o qual terá uma despesa financeira correspondente ao prazo entre o desembolso e o recebimento (consideramos 30 dias). É sugerido adotar o valor dos rendimentos do CDB.
Note on C22: O lucro de uma determinada obra é o resultado financeiro positivo resultante da diferença entre todas as receitas e das despesas da obra. Este valor, após o recolhimento do Imposto de renda é o lucro da Empresa, ou sua remuneração.
Note on C26: Referem-se aos tributos ou impostos cobrados sobre a receita total da obra e compreendem os impostos citados nas colunas abaixo. Segundo recomendação do TCU (Tribunal de Contas da União) o IRPJ (Imposto de Renda Pessoa Jurídica) e CSLL (Contribuição Social Sobre o Lucro Líquido) não devem ser incluídos nos orçamentos de obras, já que estão relacionados com o desempenho financeiro da empresa e não com a execução do serviço de construção civil que está sendo orçado.
Note on C32: COFINS (Contribuição para Financiamento da Seguridade Socia Financia a seguridade social pelo sistema S (SESC, SESI, SENAC, SENAI, SEST, SENAT, SENAR E SEBRAE).
Note on C33: PIS (Programa de Integração Social) - 0,65% : Financia o pagamento do seguro desemprego e do abono dos trabalhadores que ganham até dois salários mínimos, bem como o financiamento de programas de desenvolvimento econômico.

## Composições
COMPOSIÇÕES ANALÍTICAS
TOMADOR: | HOSPITAL MATERNIDADE SÃO CAMILO | [6 empty] | Data Base: | 2019-03-01
OBRA: | CME | [6 empty] | Leis Sociais (Desonerado): | 87.24%
COMP.: | 001 | REMOÇÃO DE PORTAS, DE FORMA MANUAL, SEM REAPROVEITAMENTO | [6 empty] | UN: UN
REFERENCIAL | CÓDIGO | MÃO DE OBRA |  |  |  | UN | COEF. | CUSTO UNIT. | CUSTO TOTAL
SINAPI | 88309 | PEDREIRO COM ENCARGOS COMPLEMENTARES |  |  |  | H | 11.6 | 19.09 | 221.444
SINAPI | 88316 | SERVENTE COM ENCARGOS COMPLEMENTARES |  |  |  | H | 22.5 | 13.66 | 307.35
|  | SUB TOTAL | [6 empty] | 528.794
|  | LEIS SOCIAIS 0,00% | [6 empty] | 0
|  | TOTAL (A) | [6 empty] | 528.794
|  | CUSTO DIRETO TOTAL | [6 empty] | 528.794
|  | BDI 0,00% | [6 empty] | 0
|  | PREÇO UNITÁRIO TOTAL | [6 empty] | 528.794
COMP.: | 002 | REMOÇÃO DE JANELAS, DE FORMA MANUAL, SEM REAPROVEITAMENTO |  |  |  | UN: UN |  |  | UN: UN
REFERENCIAL | CÓDIGO | MÃO DE OBRA |  |  |  | UN | COEF. | CUSTO UNIT. | CUSTO TOTAL
SINAPI | 88309 | PEDREIRO COM ENCARGOS COMPLEMENTARES |  |  |  | H | 11 | 19.09 | 209.99
SINAPI | 88316 | SERVENTE COM ENCARGOS COMPLEMENTARES |  |  |  | H | 21.4 | 13.66 | 292.324
|  | SUB TOTAL | [6 empty] | 502.314
|  | LEIS SOCIAIS 0,00% | [6 empty] | 0
|  | TOTAL (A) | [6 empty] | 502.314
|  | CUSTO DIRETO TOTAL | [6 empty] | 502.314
|  | BDI 0,00% | [6 empty] | 0
|  | PREÇO UNITÁRIO TOTAL | [6 empty] | 502.314
COMP.: | 003 | REMOÇÃO DE LOUÇAS E METAIS, DE FORMA MANUAL, SEM REAPROVEITAMENTO. |  |  |  | UN: UN |  |  | UN: UN
REFERENCIAL | CÓDIGO | MÃO DE OBRA |  |  |  | UN | COEF. | CUSTO UNIT. | CUSTO TOTAL
SINAPI | 88267 | ENCANADOR OU BOMBEIRO HIDRÁULICO COM ENCARGOS COMPLEMENTARES |  |  |  | H | 7 | 18.23 | 127.61
SINAPI | 88248 | AUXILIAR DE ENCANADOR OU BOMBEIRO HIDRÁULICO COM ENCARGOS COMPLEMENTARES |  |  |  | H | 13.8 | 14.28 | 197.064
|  | SUB TOTAL | [6 empty] | 324.674
|  | LEIS SOCIAIS 0,00% | [6 empty] | 0
|  | TOTAL (A) | [6 empty] | 324.674
|  | CUSTO DIRETO TOTAL | [6 empty] | 324.674
|  | BDI 0,00% | [6 empty] | 0
|  | PREÇO UNITÁRIO TOTAL | [6 empty] | 324.674
COMP.: | 004 | REMOÇÃO DE BANCADAS, DE FORMA MANUAL, SEM REAPROVEITAMENTO. |  |  |  | UN: UN |  |  | UN: UN
REFERENCIAL | CÓDIGO | MÃO DE OBRA |  |  |  | UN | COEF. | CUSTO UNIT. | CUSTO TOTAL
SINAPI | 88267 | ENCANADOR OU BOMBEIRO HIDRÁULICO COM ENCARGOS COMPLEMENTARES |  |  |  | H | 5.22 | 18.23 | 95.1606
SINAPI | 88248 | AUXILIAR DE ENCANADOR OU BOMBEIRO HIDRÁULICO COM ENCARGOS COMPLEMENTARES |  |  |  | H | 7.85 | 14.28 | 112.098
|  | SUB TOTAL | [6 empty] | 207.2586
|  | LEIS SOCIAIS 0,00% | [6 empty] | 0
|  | TOTAL (A) | [6 empty] | 207.2586
|  | CUSTO DIRETO TOTAL | [6 empty] | 207.2586
|  | BDI 0,00% | [6 empty] | 0
|  | PREÇO UNITÁRIO TOTAL | [6 empty] | 207.2586
COMP.: | 005 | REMOÇÃO DE LUMINÁRIAS, DE FORMA MANUAL, SEM REAPROVEITAMENTO. |  |  |  | UN: UN |  |  | UN: UN
REFERENCIAL | CÓDIGO | MÃO DE OBRA |  |  |  | UN | COEF. | CUSTO UNIT. | CUSTO TOTAL
SINAPI | 88264 | ELETRICISTA COM ENCARGOS COMPLEMENTARES |  |  |  | H | 9 | 19.78 | 178.02
SINAPI | 88247 | AUXILIAR DE ELETRICISTA COM ENCARGOS COMPLEMENTARES |  |  |  | H | 10 | 15.27 | 152.7
|  | SUB TOTAL | [6 empty] | 330.72
|  | LEIS SOCIAIS 0,00% | [6 empty] | 0
|  | TOTAL (A) | [6 empty] | 330.72
|  | CUSTO DIRETO TOTAL | [6 empty] | 330.72
|  | BDI 0,00% | [6 empty] | 0
|  | PREÇO UNITÁRIO TOTAL | [6 empty] | 330.72
COMP.: | 006 | Bota-Fora de material escavado das cavas de fundação, inclusive matéria orgânica (DMT 10Km) considerando empolamento de 30% | [6 empty] | UN: M3
REFERENCIAL | CÓDIGO | MÃO DE OBRA |  |  |  | UN | COEF. | CUSTO UNIT. | CUSTO TOTAL
SINAPI | 88316 | SERVENTE COM ENCARGOS COMPLEMENTARES |  |  |  | H | 0,020800000 | 13,66 | 0,28
|  | SUB TOTAL | [6 empty] | 0,28
|  | LEIS SOCIAIS 0,00% | [6 empty] | 0,00
|  | TOTAL (A) | [6 empty] | 0,28
|  | EQUIPAMENTO |  | UN | COEF. UTILIZAÇÃO |  | CUSTO UNIT. |  | CUSTO TOTAL
IOPES | 086030 | CARREG. DE PNEUS CASE W-20 1,33M3 (1.0) (E016) |  | H | 0,010400000 |  | 104,16 |  | 1,08
IOPES | 086049 | CAMINHAO BASC M BENZ LK1620 6 M3 (10,5T) - (E403) |  | H | 0,232400000 |  | 168,08 |  | 39,06
|  | TOTAL (B) | [6 empty] | 40,15
|  | CUSTO DIRETO TOTAL | [6 empty] | 40,43
|  | BDI 0,00% | [6 empty] | 0,00
|  | PREÇO UNITÁRIO TOTAL | [6 empty] | 40,43
COMP.: | 007 | Tanque de expurgo em aço inox AISI 304, acabamento escovado, com tampa e grade removíveis. Dimensões de 50x50x37,2 cm. Corpo cônico |  |  |  | UN: UN |  |  | UN: UN
REFERENCIAL | CÓDIGO | MÃO DE OBRA |  |  |  | UN | COEF. | CUSTO UNIT. | CUSTO TOTAL
SINAPI | 88248 | AUXILIAR DE ENCANADOR OU BOMBEIRO HIDRÁULICO COM ENCARGOS COMPLEMENTARES |  |  |  | H | 3 | 14.28 | 42.84
SINAPI | 88267 | ENCANADOR OU BOMBEIRO HIDRÁULICO COM ENCARGOS COMPLEMENTARES |  |  |  | H | 3 | 18.23 | 54.69
|  | SUB TOTAL | [6 empty] | 97.53
|  | LEIS SOCIAIS 0,00% | [6 empty] | 0
|  | TOTAL (A) | [6 empty] | 97.53
|  | MATERIAL/SUB-CONTRATADO |  |  |  | UN | COEF. | CUSTO UNIT. | CUSTO TOTAL
COLETA 007 | 01 | Tanque de expurgo em aço inox AISI 304, acabamento escovado, com tampa e grade removíveis. Dimensões de 50x50x37,2 cm. Corpo cônico |  |  |  | UN | 1 | 1832.4 | 1832.4
|  | TOTAL (C) | [6 empty] | 1832.4
|  | CUSTO DIRETO TOTAL | [6 empty] | 1929.93
|  | BDI 0,00% | [6 empty] | 0
|  | PREÇO UNITÁRIO TOTAL | [6 empty] | 1929.93
COMP.: | 008 | LAJE PRE-MOLDADA P/PISO, SOBRECARGA 350KG/M2, VAOS ATE 5,00M, E=12CM (SEM CAPEAMENTO DE 5 CM DE CONCRETO) | [6 empty] | UN: M2
REFERENCIAL | CÓDIGO | MÃO DE OBRA |  |  |  | UN | COEF. | CUSTO UNIT. | CUSTO TOTAL
SINAPI | 88239 | AJUDANTE DE CARPINTEIRO COM ENCARGOS COMPLEMENTARES |  |  |  | H | 0,160000000 | 15,98 | 2,56
SINAPI | 88309 | PEDREIRO COM ENCARGOS COMPLEMENTARES |  |  |  | H | 0,400000000 | 19,09 | 7,64
SINAPI | 88262 | CARPINTEIRO DE FORMAS COM ENCARGOS COMPLEMENTARES |  |  |  | H | 0,160000000 | 19,00 | 3,04
SINAPI | 88316 | SERVENTE COM ENCARGOS COMPLEMENTARES |  |  |  | H | 0,440000000 | 13,66 | 6,01
|  | SUB TOTAL | [6 empty] | 19,24
|  | LEIS SOCIAIS 0,00% | [6 empty] | 0,00
|  | TOTAL (A) | [6 empty] | 19,24
|  | MATERIAL/SUB-CONTRATADO |  |  |  | UN | COEF. | CUSTO UNIT. | CUSTO TOTAL
SINAPI | 5061 | PREGO DE ACO POLIDO COM CABECA 18 X 27 (2 1/2 X 10) |  |  |  | KG | 0,030000000 | 11,31 | 0,34
SINAPI | 6189 | TABUA DE MADEIRA NAO APARELHADA *2,5 X 30* CM, CEDRINHO OU EQUIVALENTE DA REGIAO |  |  |  | M | 0,170000000 | 16,45 | 2,80
SINAPI | 4491 | PONTALETE DE MADEIRA NAO APARELHADA *7,5 X 7,5* CM (3 X 3 ") PINUS, MISTA OU EQUIVALENTE DA REGIAO |  |  |  | M | 0,290000000 | 4,05 | 1,17
SINAPI | 3738 | LAJE PRE-MOLDADA CONVENCIONAL (LAJOTAS + VIGOTAS) PARA PISO, UNIDIRECIONAL, SOBRECARGA DE 350 KG/M2, VAO ATE 5,00 M (SEM COLOCACAO) |  |  |  | M2 | 1,000000000 | 36,99 | 36,99
|  | TOTAL (C) | [6 empty] | 41,30
|  | CUSTO DIRETO TOTAL | [6 empty] | 60,54
|  | BDI 0,00% | [6 empty] | 0,00
|  | PREÇO UNITÁRIO TOTAL | [6 empty] | 60,54
COMP.: | 009 | Escoramento metálico para lajes de edificação com altura entre 2 e 3,2 m com equipamento obtido por locação mensal |  |  |  | UN: m² x mês |  |  | UN: m² x mês
REFERENCIAL | CÓDIGO | MATERIAL/SUB-CONTRATADO |  |  |  | UN | COEF. | CUSTO UNIT. | CUSTO TOTAL
SINAPI | 10749 | LOCACAO DE ESCORA METALICA TELESCOPICA, COM ALTURA REGULAVEL DE *1,80* A *3,20* M, COM CAPACIDADE DE CARGA DE NO MINIMO 1000 KGF (10 KN), INCLUSO TRIPE E FORCADO |  |  |  | MÊS | 1,150000000 | 4,58 | 5,27
|  | TOTAL (C) | [6 empty] | 5,27
|  | CUSTO DIRETO TOTAL | [6 empty] | 5,27
|  | BDI 0,00% | [6 empty] | 0,00
|  | PREÇO UNITÁRIO TOTAL | [6 empty] | 5,27
COMP.: | 010 | VERGA MOLDADA IN LOCO COM UTILIZAÇÃO DE BLOCOS CANALETA PARA JANELAS COM ATÉ 1,5 M DE VÃO. AF_03/2016 | [6 empty] | UN: M
REFERENCIAL | CÓDIGO | MÃO DE OBRA |  |  |  | UN | COEF. | CUSTO UNIT. | CUSTO TOTAL
SINAPI | 88309 | PEDREIRO COM ENCARGOS COMPLEMENTARES |  |  |  | H | 0.269 | 19.09 | 5.1352
SINAPI | 88316 | SERVENTE COM ENCARGOS COMPLEMENTARES |  |  |  | H | 0.134 | 13.66 | 1.8304
|  | SUB TOTAL | [6 empty] | 6.9657
|  | LEIS SOCIAIS 0,00% | [6 empty] | 0
|  | TOTAL (A) | [6 empty] | 6.9657
|  | MATERIAL/SUB-CONTRATADO |  |  |  | UN | COEF. | CUSTO UNIT. | CUSTO TOTAL
SINAPI | 38600 | CANALETA CONCRETO ESTRUTURAL 14 X 19 X 39 CM, FBK 14 MPA (NBR 6136) |  |  |  | M | 2.5641 | 3.32 | 8.5128
SINAPI | 4491 | PONTALETE DE MADEIRA NAO APARELHADA *7,5 X 7,5* CM (3 X 3 ") PINUS, MISTA OU EQUIVALENTE DA REGIAO |  |  |  | M | 0.352 | 4.05 | 1.4256
SINAPI | 6193 | TABUA DE MADEIRA NAO APARELHADA *2,5 X 20* CM, CEDRINHO OU EQUIVALENTE DA REGIAO |  |  |  | M | 0.176 | 11.25 | 1.98
SINAPI | 87294 | ARGAMASSA TRAÇO 1:2:9 (CIMENTO, CAL E AREIA MÉDIA) PARA EMBOÇO/MASSA ÚNICA/ASSENTAMENTO DE ALVENARIA DE VEDAÇÃO, PREPARO MECÂNICO COM BETONEIRA 600 L. AF_06/2014 |  |  |  | M3 | 0.0019 | 339.89 | 0.64579
SINAPI | 94965 | CONCRETO FCK = 25MPA, TRAÇO 1:2,3:2,7 (CIMENTO/ AREIA MÉDIA/ BRITA 1) - PREPARO MECÂNICO COM BETONEIRA 400 L. AF_07/2016 |  |  |  | M3 | 0.0114 | 273.54 | 3.1184
SINAPI | 92873 | LANÇAMENTO COM USO DE BALDES, ADENSAMENTO E ACABAMENTO DE CONCRETO EM ESTRUTURAS. AF_12/2015 |  |  |  | M3 | 0.0114 | 147.23 | 1.6784
|  | TOTAL (C) | [6 empty] | 17.361
|  | CUSTO DIRETO TOTAL | [6 empty] | 24.3266
|  | BDI 0,00% | [6 empty] | 0
|  | PREÇO UNITÁRIO TOTAL | [6 empty] | 24.3266
COMP.: | 011 | VERGA MOLDADA IN LOCO COM UTILIZAÇÃO DE BLOCOS CANALETA PARA JANELAS COM MAIS DE 1,5 M DE VÃO. AF_03/2016 |  |  |  | UN: M |  |  | UN: M
REFERENCIAL | CÓDIGO | MÃO DE OBRA |  |  |  | UN | COEF. | CUSTO UNIT. | CUSTO TOTAL
SINAPI | 88309 | PEDREIRO COM ENCARGOS COMPLEMENTARES |  |  |  | H | 0,2530000 | 19.09 | 4.8298
SINAPI | 88316 | SERVENTE COM ENCARGOS COMPLEMENTARES |  |  |  | H | 0,1260000 | 13.66 | 1.7212
|  | SUB TOTAL | [6 empty] | 6.5509
|  | LEIS SOCIAIS 0,00% | [6 empty] | 0
|  | TOTAL (A) | [6 empty] | 6.5509
|  | MATERIAL/SUB-CONTRATADO |  |  |  | UN | COEF. | CUSTO UNIT. | CUSTO TOTAL
SINAPI | 38600 | CANALETA CONCRETO ESTRUTURAL 14 X 19 X 39 CM, FBK 14 MPA (NBR 6136) |  |  |  | M | 2.5641 | 3.32 | 8.5128
SINAPI | 4491 | PONTALETE DE MADEIRA NAO APARELHADA *7,5 X 7,5* CM (3 X 3 ") PINUS, MISTA OU EQUIVALENTE DA REGIAO |  |  |  | M | 0,2200000 | 4.05 | #VALUE!
SINAPI | 6193 | TABUA DE MADEIRA NAO APARELHADA *2,5 X 20* CM, CEDRINHO OU EQUIVALENTE DA REGIAO |  |  |  | M | 0,1830000 | 11.25 | #VALUE!
SINAPI | 87294 | ARGAMASSA TRAÇO 1:2:9 (CIMENTO, CAL E AREIA MÉDIA) PARA EMBOÇO/MASSA ÚNICA/ASSENTAMENTO DE ALVENARIA DE VEDAÇÃO, PREPARO MECÂNICO COM BETONEIRA 600 L. AF_06/2014 |  |  |  | M3 | 0,0019000 | 339.89 | #VALUE!
SINAPI | 94965 | CONCRETO FCK = 25MPA, TRAÇO 1:2,3:2,7 (CIMENTO/ AREIA MÉDIA/ BRITA 1) - PREPARO MECÂNICO COM BETONEIRA 400 L. AF_07/2016 |  |  |  | M3 | 0.0114 | 273.54 | 3.1184
SINAPI | 92873 | LANÇAMENTO COM USO DE BALDES, ADENSAMENTO E ACABAMENTO DE CONCRETO EM ESTRUTURAS. AF_12/2015 |  |  |  | M3 | 0.0114 | 147.23 | 1.6784
|  | TOTAL (C) | [6 empty] | 16.9051
|  | CUSTO DIRETO TOTAL | [6 empty] | 23.4561
|  | BDI 0,00% | [6 empty] | 0
|  | PREÇO UNITÁRIO TOTAL | [6 empty] | 23.4561
COMP.: | 012 | CONTRAVERGA MOLDADA IN LOCO COM UTILIZAÇÃO DE BLOCOS CANALETA PARA VÃOS DE ATÉ 1,5 M DE COMPRIMENTO. AF_03/2016 |  |  |  | UN: M |  |  | UN: M
REFERENCIAL | CÓDIGO | MÃO DE OBRA |  |  |  | UN | COEF. | CUSTO UNIT. | CUSTO TOTAL
SINAPI | 88309 | PEDREIRO COM ENCARGOS COMPLEMENTARES |  |  |  | H | 0,2690000 | 19.09 | 5.1352
SINAPI | 88316 | SERVENTE COM ENCARGOS COMPLEMENTARES |  |  |  | H | 0,1340000 | 13.66 | 1.8304
|  | SUB TOTAL | [6 empty] | 6.9657
|  | LEIS SOCIAIS 0,00% | [6 empty] | 0
|  | TOTAL (A) | [6 empty] | 6.9657
|  | MATERIAL/SUB-CONTRATADO |  |  |  | UN | COEF. | CUSTO UNIT. | CUSTO TOTAL
SINAPI | 38600 | CANALETA CONCRETO ESTRUTURAL 14 X 19 X 39 CM, FBK 14 MPA (NBR 6136) |  |  |  | M | 2.5641 | 3.32 | 8.5128
SINAPI | 87294 | ARGAMASSA TRAÇO 1:2:9 (CIMENTO, CAL E AREIA MÉDIA) PARA EMBOÇO/MASSA ÚNICA/ASSENTAMENTO DE ALVENARIA DE VEDAÇÃO, PREPARO MECÂNICO COM BETONEIRA 600 L. AF_06/2014 |  |  |  | M3 | 0,0019000 | 339.89 | 0.64579
SINAPI | 94965 | CONCRETO FCK = 25MPA, TRAÇO 1:2,3:2,7 (CIMENTO/ AREIA MÉDIA/ BRITA 1) - PREPARO MECÂNICO COM BETONEIRA 400 L. AF_07/2016 |  |  |  | M3 | 0.0114 | 273.54 | 3.1184
SINAPI | 92873 | LANÇAMENTO COM USO DE BALDES, ADENSAMENTO E ACABAMENTO DE CONCRETO EM ESTRUTURAS. AF_12/2015 |  |  |  | M3 | 0.0114 | 147.23 | 1.6784
|  | TOTAL (C) | [6 empty] | 13.9554
|  | CUSTO DIRETO TOTAL | [6 empty] | 20.921
|  | BDI 0,00% | [6 empty] | 0
|  | PREÇO UNITÁRIO TOTAL | [6 empty] | 20.921
COMP.: | 013 | CONTRAVERGA MOLDADA IN LOCO COM UTILIZAÇÃO DE BLOCOS CANALETA PARA VÃOS DE MAIS DE 1,5 M DE COMPRIMENTO. AF_03/2016 | [6 empty] | UN: M
REFERENCIAL | CÓDIGO | MÃO DE OBRA |  |  |  | UN | COEF. | CUSTO UNIT. | CUSTO TOTAL
SINAPI | 88309 | PEDREIRO COM ENCARGOS COMPLEMENTARES |  |  |  | H | 0,2530000 | 19.09 | 4.8298
SINAPI | 88316 | SERVENTE COM ENCARGOS COMPLEMENTARES |  |  |  | H | 0,1260000 | 13.66 | 1.7212
|  | SUB TOTAL | [6 empty] | 6.5509
|  | LEIS SOCIAIS 0,00% | [6 empty] | 0
|  | TOTAL (A) | [6 empty] | 6.5509
|  | MATERIAL/SUB-CONTRATADO |  |  |  | UN | COEF. | CUSTO UNIT. | CUSTO TOTAL
SINAPI | 38600 | CANALETA CONCRETO ESTRUTURAL 14 X 19 X 39 CM, FBK 14 MPA (NBR 6136) |  |  |  | M | 2.5641 | 3.32 | 8.5128
SINAPI | 87294 | ARGAMASSA TRAÇO 1:2:9 (CIMENTO, CAL E AREIA MÉDIA) PARA EMBOÇO/MASSA ÚNICA/ASSENTAMENTO DE ALVENARIA DE VEDAÇÃO, PREPARO MECÂNICO COM BETONEIRA 600 L. AF_06/2014 |  |  |  | M3 | 0,0019000 | 339.89 | 0.64579
SINAPI | 94965 | CONCRETO FCK = 25MPA, TRAÇO 1:2,3:2,7 (CIMENTO/ AREIA MÉDIA/ BRITA 1) - PREPARO MECÂNICO COM BETONEIRA 400 L. AF_07/2016 |  |  |  | M3 | 0.0114 | 273.54 | 3.1184
SINAPI | 92873 | LANÇAMENTO COM USO DE BALDES, ADENSAMENTO E ACABAMENTO DE CONCRETO EM ESTRUTURAS. AF_12/2015 |  |  |  | M3 | 0.0114 | 147.23 | 1.6784
|  | TOTAL (C) | [6 empty] | 13.9554
|  | CUSTO DIRETO TOTAL | [6 empty] | 20.5063
|  | BDI 0,00% | [6 empty] | 0
|  | PREÇO UNITÁRIO TOTAL | [6 empty] | 20.5063
COMP.: | 014 | CINTA DE AMARRAÇÃO DE ALVENARIA MOLDADA IN LOCO COM UTILIZAÇÃO DE BLOCOS CANALETA. AF_03/2016 | [6 empty] | UN: M
REFERENCIAL | CÓDIGO | MÃO DE OBRA |  |  |  | UN | COEF. | CUSTO UNIT. | CUSTO TOTAL
SINAPI | 88309 | PEDREIRO COM ENCARGOS COMPLEMENTARES |  |  |  | H | 0,2530000 | 19.09 | 4.8298
SINAPI | 88316 | SERVENTE COM ENCARGOS COMPLEMENTARES |  |  |  | H | 0,1260000 | 13.66 | 1.7212
|  | SUB TOTAL | [6 empty] | 6.5509
|  | LEIS SOCIAIS 0,00% | [6 empty] | 0
|  | TOTAL (A) | [6 empty] | 6.5509
|  | MATERIAL/SUB-CONTRATADO |  |  |  | UN | COEF. | CUSTO UNIT. | CUSTO TOTAL
SINAPI | 38600 | CANALETA CONCRETO ESTRUTURAL 14 X 19 X 39 CM, FBK 14 MPA (NBR 6136) |  |  |  | M | 2.5641 | 3.32 | 8.5128
SINAPI | 87294 | ARGAMASSA TRAÇO 1:2:9 (CIMENTO, CAL E AREIA MÉDIA) PARA EMBOÇO/MASSA ÚNICA/ASSENTAMENTO DE ALVENARIA DE VEDAÇÃO, PREPARO MECÂNICO COM BETONEIRA 600 L. AF_06/2014 |  |  |  | M3 | 0,0014000 | 339.89 | 0.47585
SINAPI | 94965 | CONCRETO FCK = 25MPA, TRAÇO 1:2,3:2,7 (CIMENTO/ AREIA MÉDIA/ BRITA 1) - PREPARO MECÂNICO COM BETONEIRA 400 L. AF_07/2016 |  |  |  | M3 | 0.0114 | 273.54 | 3.1184
SINAPI | 92873 | LANÇAMENTO COM USO DE BALDES, ADENSAMENTO E ACABAMENTO DE CONCRETO EM ESTRUTURAS. AF_12/2015 |  |  |  | M3 | 0.0114 | 147.23 | 1.6784
|  | TOTAL (C) | [6 empty] | 13.7854
|  | CUSTO DIRETO TOTAL | [6 empty] | 20.3364
|  | BDI 0,00% | [6 empty] | 0
|  | PREÇO UNITÁRIO TOTAL | [6 empty] | 20.3364
COMP.: | 015 | PORTA lisa interna de madeira P1, abrir, KIT PORTA PRONTA (fornecimento, colocação e acabamento), de uma folha com batente e guarnição, 0,60 x 2,10 m, para pintura | [6 empty] | UN: UN
REFERENCIAL | CÓDIGO | MÃO DE OBRA |  |  |  | UN | COEF. | CUSTO UNIT. | CUSTO TOTAL
SINAPI | 88316 | SERVENTE COM ENCARGOS COMPLEMENTARES |  |  |  | H | 0,278000000 | 13,66 | 3,80
SINAPI | 88261 | CARPINTEIRO DE ESQUADRIAS COM ENCARGOS COMPLEMENTARES |  |  |  | H | 0,555000000 | 16,72 | 9,28
|  | SUB TOTAL | [6 empty] | 13.08
|  | LEIS SOCIAIS 0,00% | [6 empty] | 0,00
|  | TOTAL (A) | [6 empty] | 13.08
|  | MATERIAL/SUB-CONTRATADO |  |  |  | UN | COEF. | CUSTO UNIT. | CUSTO TOTAL
SINAPI | 38124 | ESPUMA EXPANSIVA DE POLIURETANO, APLICACAO MANUAL - 500 ML |  |  |  | UN | 0,386000000 | 20,45 | 7.89
COLETA 001 | 01 | Kit porta pronta, com PORTA LISA INTERNA de madeira, de abrir com uma folha, aduela de 13cm e alisar de 7cm de largura em peroba, para pintura (esp: 35 mm / larg: 60cm / alt: 210cm) |  |  |  | UN | 1,000000000 | 725.67 | 725.67
IOPES | '031507 | FECHADURA COMPLETA PARA PORTA INTERNA |  |  |  | CJ | 1,000000000 | 84,26 | 84.26
IOPES | '031601 | DOBRADIÇA EM LATÃO CROMADO 3 X 2.1/2" C/ PARAFUSO |  |  |  | UN | 3,000000000 | 28,32 | 84.96
|  | TOTAL (C) | [6 empty] | 902.78
|  | CUSTO DIRETO TOTAL | [6 empty] | 915.86
|  | BDI 0,00% | [6 empty] | 0
|  | PREÇO UNITÁRIO TOTAL | [6 empty] | 915.86
COMP.: | 016 | PORTA lisa interna de madeira P3, abrir, KIT PORTA PRONTA (fornecimento, colocação e acabamento), de uma folha com batente e guarnição, 0,80 x 2,10 m, para pintura |  |  |  | UN: UN |  |  | UN: UN
REFERENCIAL | CÓDIGO | MÃO DE OBRA |  |  |  | UN | COEF. | CUSTO UNIT. | CUSTO TOTAL
SINAPI | 88316 | SERVENTE COM ENCARGOS COMPLEMENTARES |  |  |  | H | 0,278000000 | 13,66 | 3,80
SINAPI | 88261 | CARPINTEIRO DE ESQUADRIAS COM ENCARGOS COMPLEMENTARES |  |  |  | H | 0,555000000 | 16,72 | 9,28
|  | SUB TOTAL | [6 empty] | 13,08
|  | LEIS SOCIAIS 0,00% | [6 empty] | 0,00
|  | TOTAL (A) | [6 empty] | 13.08
|  | MATERIAL/SUB-CONTRATADO |  |  |  | UN | COEF. | CUSTO UNIT. | CUSTO TOTAL
SINAPI | 38124 | ESPUMA EXPANSIVA DE POLIURETANO, APLICACAO MANUAL - 500 ML |  |  |  | UN | 0,386000000 | 20,45 | 7.89
COLETA 001 | 02 | Kit porta pronta, com PORTA LISA INTERNA de madeira, de abrir com uma folha, aduela de 13cm e alisar de 7cm de largura em peroba, para pintura (esp: 35 mm / larg: 80cm / alt: 210cm) |  |  |  | UN | 1,000000000 | 725.67 | 725.67
IOPES | '031507 | FECHADURA COMPLETA PARA PORTA INTERNA |  |  |  | CJ | 1,000000000 | 84,26 | 84.26
IOPES | '031601 | DOBRADIÇA EM LATÃO CROMADO 3 X 2.1/2" C/ PARAFUSO |  |  |  | UN | 3,000000000 | 28,32 | 84.96
|  | TOTAL (C) | [6 empty] | 902.78
|  | CUSTO DIRETO TOTAL | [6 empty] | 915.86
|  | BDI 0,00% | [6 empty] | 0
|  | PREÇO UNITÁRIO TOTAL | [6 empty] | 915.86
COMP.: | 017 | PORTA lisa interna de madeira P5, abrir, KIT PORTA PRONTA (fornecimento, colocação e acabamento), de duas folhas com batente e guarnição, 1,20 x 2,10 m, com acabamento em laminado melamínico | [6 empty] | UN: UN
REFERENCIAL | CÓDIGO | MÃO DE OBRA |  |  |  | UN | COEF. | CUSTO UNIT. | CUSTO TOTAL
SINAPI | 88316 | SERVENTE COM ENCARGOS COMPLEMENTARES |  |  |  | H | 4.6124 | 13.66 | 63.0054
SINAPI | 88261 | CARPINTEIRO DE ESQUADRIAS COM ENCARGOS COMPLEMENTARES |  |  |  | H | 4.8894 | 16.72 | 81.7508
|  | SUB TOTAL | [6 empty] | 144.7562
|  | LEIS SOCIAIS 0,00% | [6 empty] | 0,00
|  | TOTAL (A) | [6 empty] | 144.7562
|  | MATERIAL/SUB-CONTRATADO |  |  |  | UN | COEF. | CUSTO UNIT. | CUSTO TOTAL
SINAPI | 38124 | ESPUMA EXPANSIVA DE POLIURETANO, APLICACAO MANUAL - 500 ML |  |  |  | UN | 0.386 | 20.45 | 7.8937
COLETA 001 | 06 | Kit porta pronta, com PORTA LISA INTERNA de madeira, de abrir com duas folhas, aduela de 13cm e alisar de 7cm de largura em peroba, para pintura (esp: 35 mm / larg: 120cm / alt: 210cm) |  |  |  | UN | 1 | 1406.67 | 1406.67
SINAPI | 1337 | COLA A BASE DE RESINA SINTETICA PARA CHAPA DE LAMINADO MELAMINICO |  |  |  | KG | 1.0836 | 21.67 | 23.4816
SINAPI | 1340 | CHAPA DE LAMINADO MELAMINICO, LISO FOSCO, DE *1,25 X 3,08* M, E = 0,8 MM |  |  |  | M2 | 6.2307 | 24.99 | 155.7052
IOPES | '031507 | FECHADURA COMPLETA PARA PORTA INTERNA |  |  |  | CJ | 1 | 84.26 | 84.26
SINAPI | 11518 | MACANETA TIPO BOLA, CROMADA, DIAMETRO APROXIMADO DE *2 1/2*", (SOMENTE MACANETAS) |  |  |  | PAR | 1 | 29.92 | 29.92
IOPES | '031601 | DOBRADIÇA EM LATÃO CROMADO 3 X 2.1/2" C/ PARAFUSO |  |  |  | UN | 6 | 28.32 | 169.92
SINAPI | 11455 | FECHO / TRINCO / FERROLHO FIO REDONDO, DE SOBREPOR, 8", EM ACO GALVANIZADO / ZINCADO |  |  |  | UN | 2 | 7.71 | 15.42
|  | TOTAL (C) | [6 empty] | 1893.2705
|  | CUSTO DIRETO TOTAL | [6 empty] | 2038.0267
|  | BDI 0,00% | [6 empty] | 0
|  | PREÇO UNITÁRIO TOTAL | [6 empty] | 2038.0267
COMP.: | 018 | PORTA lisa interna de madeira P5, abrir, KIT PORTA PRONTA (fornecimento, colocação e acabamento), de uma folha com batente e guarnição, 1,10 x 2,10 m, para pintura | [6 empty] | UN: UN
REFERENCIAL | CÓDIGO | MÃO DE OBRA |  |  |  | UN | COEF. | CUSTO UNIT. | CUSTO TOTAL
SINAPI | 88316 | SERVENTE COM ENCARGOS COMPLEMENTARES |  |  |  | H | 0,278000000 | 13,66 | 3,80
SINAPI | 88261 | CARPINTEIRO DE ESQUADRIAS COM ENCARGOS COMPLEMENTARES |  |  |  | H | 0,555000000 | 16,72 | 9,28
|  | SUB TOTAL | [6 empty] | 13,08
|  | LEIS SOCIAIS 0,00% | [6 empty] | 0,00
|  | TOTAL (A) | [6 empty] | 13.08
|  | MATERIAL/SUB-CONTRATADO |  |  |  | UN | COEF. | CUSTO UNIT. | CUSTO TOTAL
SINAPI | 38124 | ESPUMA EXPANSIVA DE POLIURETANO, APLICACAO MANUAL - 500 ML |  |  |  | UN | 0,386000000 | 20,45 | 7.89
COLETA 001 | 03 | Kit porta pronta, com PORTA LISA INTERNA de madeira, de abrir com uma folha, aduela de 13cm e alisar de 7cm de largura em peroba, para pintura (esp: 35 mm / larg: 110cm / alt: 210cm) |  |  |  | UN | 1,000000000 | 940 | 940
IOPES | '031507 | FECHADURA COMPLETA PARA PORTA INTERNA |  |  |  | CJ | 1,000000000 | 84,26 | 84.26
IOPES | '031601 | DOBRADIÇA EM LATÃO CROMADO 3 X 2.1/2" C/ PARAFUSO |  |  |  | UN | 3,000000000 | 28,32 | 84.96
|  | TOTAL (C) | [6 empty] | 1117.11
|  | CUSTO DIRETO TOTAL | [6 empty] | 1130.19
|  | BDI 0,00% | [6 empty] | 0
|  | PREÇO UNITÁRIO TOTAL | [6 empty] | 1130.19
COMP.: | 019 | PORTA lisa interna de madeira P5 com visor, abrir, KIT PORTA PRONTA (fornecimento, colocação e acabamento), de duas folhas com batente e guarnição, 1,10 x 2,10 m, para pintura | [6 empty] | UN: UN
REFERENCIAL | CÓDIGO | MÃO DE OBRA |  |  |  | UN | COEF. | CUSTO UNIT. | CUSTO TOTAL
SINAPI | 88316 | SERVENTE COM ENCARGOS COMPLEMENTARES |  |  |  | H | 0,278000000 | 13,66 | 3,80
SINAPI | 88261 | CARPINTEIRO DE ESQUADRIAS COM ENCARGOS COMPLEMENTARES |  |  |  | H | 0,555000000 | 16,72 | 9,28
|  | SUB TOTAL | [6 empty] | 13,08
|  | LEIS SOCIAIS 0,00% | [6 empty] | 0,00
|  | TOTAL (A) | [6 empty] | 13.08
|  | MATERIAL/SUB-CONTRATADO |  |  |  | UN | COEF. | CUSTO UNIT. | CUSTO TOTAL
SINAPI | 38124 | ESPUMA EXPANSIVA DE POLIURETANO, APLICACAO MANUAL - 500 ML |  |  |  | UN | 0,386000000 | 20,45 | 7.89
COLETA 001 | 04 | Kit porta pronta com visor, com PORTA LISA INTERNA de madeira, de abrir com duas folhas, aduela de 13cm e alisar de 7cm de largura em peroba, para pintura (esp: 35 mm / larg: 110cm / alt: 210cm) |  |  |  | UN | 1 | 1073.33 | 1073.33
IOPES | '031507 | FECHADURA COMPLETA PARA PORTA INTERNA |  |  |  | CJ | 1,000000000 | 84,26 | 84.26
SINAPI | 11518 | MACANETA TIPO BOLA, CROMADA, DIAMETRO APROXIMADO DE *2 1/2*", (SOMENTE MACANETAS) |  |  |  | PAR | 1,000000000 | 29,92 | 29.92
IOPES | '031601 | DOBRADIÇA EM LATÃO CROMADO 3 X 2.1/2" C/ PARAFUSO |  |  |  | UN | 6 | 28.32 | 169.92
SINAPI | 11455 | FECHO / TRINCO / FERROLHO FIO REDONDO, DE SOBREPOR, 8", EM ACO GALVANIZADO / ZINCADO |  |  |  | UN | 2,000000000 | 7,71 | 15.42
|  | TOTAL (C) | [6 empty] | 1380.74
|  | CUSTO DIRETO TOTAL | [6 empty] | 1393.82
|  | BDI 0,00% | [6 empty] | 0
|  | PREÇO UNITÁRIO TOTAL | [6 empty] | 1393.82
COMP.: | 020 | PORTA lisa interna de madeira P16, abrir, KIT PORTA PRONTA (fornecimento, colocação e acabamento), de duas folhas com batente e guarnição, 1,20 x 2,10 m, para pintura | [6 empty] | UN: UN
REFERENCIAL | CÓDIGO | MÃO DE OBRA |  |  |  | UN | COEF. | CUSTO UNIT. | CUSTO TOTAL
SINAPI | 88316 | SERVENTE COM ENCARGOS COMPLEMENTARES |  |  |  | H | 0,278000000 | 13,66 | 3,80
SINAPI | 88261 | CARPINTEIRO DE ESQUADRIAS COM ENCARGOS COMPLEMENTARES |  |  |  | H | 0,555000000 | 16,72 | 9,28
|  | SUB TOTAL | [6 empty] | 13,08
|  | LEIS SOCIAIS 0,00% | [6 empty] | 0,00
|  | TOTAL (A) | [6 empty] | 13.08
|  | MATERIAL/SUB-CONTRATADO |  |  |  | UN | COEF. | CUSTO UNIT. | CUSTO TOTAL
SINAPI | 38124 | ESPUMA EXPANSIVA DE POLIURETANO, APLICACAO MANUAL - 500 ML |  |  |  | UN | 0,386000000 | 20,45 | 7.89
COLETA 001 | 06 | Kit porta pronta, com PORTA LISA INTERNA de madeira, de abrir com duas folhas, aduela de 13cm e alisar de 7cm de largura em peroba, para pintura (esp: 35 mm / larg: 120cm / alt: 210cm) |  |  |  | UN | 1,000000000 | 1406.67 | 1406.67
IOPES | '031507 | FECHADURA COMPLETA PARA PORTA INTERNA |  |  |  | CJ | 1,000000000 | 84,26 | 84.26
SINAPI | 11518 | MACANETA TIPO BOLA, CROMADA, DIAMETRO APROXIMADO DE *2 1/2*", (SOMENTE MACANETAS) |  |  |  | PAR | 1,000000000 | 29,92 | 29.92
IOPES | '031601 | DOBRADIÇA EM LATÃO CROMADO 3 X 2.1/2" C/ PARAFUSO |  |  |  | UN | 6,000000000 | 28,32 | 169.92
SINAPI | 11455 | FECHO / TRINCO / FERROLHO FIO REDONDO, DE SOBREPOR, 8", EM ACO GALVANIZADO / ZINCADO |  |  |  | UN | 2,000000000 | 7,71 | 15.42
|  | TOTAL (C) | [6 empty] | 1714.08
|  | CUSTO DIRETO TOTAL | [6 empty] | 1727.16
|  | BDI 0,00% | [6 empty] | 0
|  | PREÇO UNITÁRIO TOTAL | [6 empty] | 1727.16
COMP.: | 021 | VIDRO LAMINADO INCOLOR, ESPESSURA 8MM, FORNECIMENTO E INSTALACAO |  |  |  | UN: M2 |  |  | UN: M2
REFERENCIAL | CÓDIGO | MÃO DE OBRA |  |  |  | UN | COEF. | CUSTO UNIT. | CUSTO TOTAL
SINAPI | 88316 | SERVENTE COM ENCARGOS COMPLEMENTARES |  |  |  | H | 0,500000000 | 13,66 | 6,83
SINAPI | 88325 | VIDRACEIRO COM ENCARGOS COMPLEMENTARES |  |  |  | H | 0,500000000 | 18,35 | 9,18
|  | SUB TOTAL | [6 empty] | 16,01
|  | LEIS SOCIAIS 0,00% | [6 empty] | 0,00
|  | TOTAL (A) | [6 empty] | 16,01
|  | MATERIAL/SUB-CONTRATADO |  |  |  | UN | COEF. | CUSTO UNIT. | CUSTO TOTAL
SINAPI | 34391 | VIDRO COMUM LAMINADO LISO INCOLOR DUPLO, ESPESSURA TOTAL 8 MM (CADA CAMADA DE 4 MM) - COLOCADO |  |  |  | M2 | 1,000000000 | 695,65 | 695,65
|  | TOTAL (C) | [6 empty] | 695,65
|  | CUSTO DIRETO TOTAL | [6 empty] | 711,66
|  | BDI 0,00% | [6 empty] | 0,00
|  | PREÇO UNITÁRIO TOTAL | [6 empty] | 711,66
COMP.: | 022 | PORTA DE VIDRO LAMINADO, DE CORRER, 1,20X2,10M, ESPESSURA 8MM, INCLUSIVE ACESSORIOS E FERRAGENS | [6 empty] | UN: UN
REFERENCIAL | CÓDIGO | MÃO DE OBRA |  |  |  | UN | COEF. | CUSTO UNIT. | CUSTO TOTAL
SINAPI | 88316 | SERVENTE COM ENCARGOS COMPLEMENTARES |  |  |  | H | 0.467 | 13.66 | 6.3792
SINAPI | 88325 | VIDRACEIRO COM ENCARGOS COMPLEMENTARES |  |  |  | H | 0.467 | 18.35 | 8.5694
|  | SUB TOTAL | [6 empty] | 14.9487
|  | LEIS SOCIAIS 0,00% | [6 empty] | 0
|  | TOTAL (A) | [6 empty] | 14.9487
|  | MATERIAL/SUB-CONTRATADO |  |  |  | UN | COEF. | CUSTO UNIT. | CUSTO TOTAL
SINAPI | 34391 | VIDRO COMUM LAMINADO LISO INCOLOR DUPLO, ESPESSURA TOTAL 8 MM (CADA CAMADA DE 4 MM) - COLOCADO |  |  |  | M2 | 2.52 | 695.65 | 1753.038
SINAPI | 3084 | FECHADURA BICO DE PAPAGAIO, MAQUINA *45* MM, CROMADA, COM CILINDRO, PARA PORTA DE CORRER EXTERNA - COMPLETA |  |  |  | UN | 1 | 55.24 | 55.24
SINAPI | 38168 | PUXADOR TUBULAR RETO, DUPLO, EM ALUMINIO POLIDO, DIAMETRO APROX.DE 1", COMPRIMENTO APROX. DE 400 MM, PARA PORTAS DE MADEIRA OU VIDRO |  |  |  | UN | 4 | 115.17 | 460.68
SINAPI | 11581 | TRILHO EM ALUMINIO "U", COM ABAULADO PARA ROLDANA DE PORTA DE CORRER, *40 X 40* MM |  |  |  | M | 2.4 | 21.67 | 52.008
SINAPI | 11573 | RODIZIO PARA TRILHO (TIPO NAPOLEAO), EM LATAO, COM ROLAMENTO EM ACO, 6 MM |  |  |  | UN | 2 | 5.6 | 11.2
|  | TOTAL (C) | [6 empty] | 2332.166
|  | CUSTO DIRETO TOTAL | [6 empty] | 2347.1147
|  | BDI 0,00% | [6 empty] | 0
|  | PREÇO UNITÁRIO TOTAL | [6 empty] | 2347.1147
COMP.: | 023 | Isolamento térmico em laje ou piso empregando poliestireno expandido em placas de 5 cm |  |  |  | UN: M2 |  |  | UN: M2
REFERENCIAL | CÓDIGO | MÃO DE OBRA |  |  |  | UN | COEF. | CUSTO UNIT. | CUSTO TOTAL
SINAPI | 88316 | SERVENTE COM ENCARGOS COMPLEMENTARES |  |  |  | H | 0,200000000 | 13,66 | 2,73
|  | SUB TOTAL | [6 empty] | 2,73
|  | LEIS SOCIAIS 0,00% | [6 empty] | 0,00
|  | TOTAL (A) | [6 empty] | 2,73
|  | MATERIAL/SUB-CONTRATADO |  |  |  | UN | COEF. | CUSTO UNIT. | CUSTO TOTAL
SINAPI | 3409 | POLIESTIRENO EXPANDIDO/EPS (ISOPOR), TIPO 2F, PLACA, ISOLAMENTO TERMOACUSTICO, E = 50 MM, 1000 X 500 MM |  |  |  | M2 | 1,050000000 | 9,32 | 9,79
|  | TOTAL (C) | [6 empty] | 9,79
|  | CUSTO DIRETO TOTAL | [6 empty] | 12,52
|  | BDI 0,00% | [6 empty] | 0,00
|  | PREÇO UNITÁRIO TOTAL | [6 empty] | 12,52
COMP.: | 024 | REGULARIZAÇÃO de superfícies para impermeabilização |  |  |  | UN: M2 |  |  | UN: M2
REFERENCIAL | CÓDIGO | MÃO DE OBRA |  |  |  | UN | COEF. | CUSTO UNIT. | CUSTO TOTAL
SINAPI | 88309 | PEDREIRO COM ENCARGOS COMPLEMENTARES |  |  |  | H | 0,500000000 | 19,09 | 9,55
SINAPI | 88316 | SERVENTE COM ENCARGOS COMPLEMENTARES |  |  |  | H | 0,800000000 | 13,66 | 10,93
|  | SUB TOTAL | [6 empty] | 20,47
|  | LEIS SOCIAIS 0,00% | [6 empty] | 0,00
|  | TOTAL (A) | [6 empty] | 20,47
|  | MATERIAL/SUB-CONTRATADO |  |  |  | UN | COEF. | CUSTO UNIT. | CUSTO TOTAL
SINAPI | 370 | AREIA MEDIA - POSTO JAZIDA/FORNECEDOR (RETIRADO NA JAZIDA, SEM TRANSPORTE) |  |  |  | M3 | 0,024300000 | 37,50 | 0,91
SINAPI | 1379 | CIMENTO PORTLAND COMPOSTO CP II-32 |  |  |  | KG | 9,720000000 | 0,41 | 3,99
|  | TOTAL (C) | [6 empty] | 4,90
|  | CUSTO DIRETO TOTAL | [6 empty] | 25,37
|  | BDI 0,00% | [6 empty] | 0,00
|  | PREÇO UNITÁRIO TOTAL | [6 empty] | 25,37
COMP.: | 025 | Cerâmica Biancogrês Originale Bianco 32x60 retificada, assentada com argamassa pré-fabricada de cimento colante, inclusive rejuntamento | [6 empty] | UN: M2
REFERENCIAL | CÓDIGO | MÃO DE OBRA |  |  |  | UN | COEF. | CUSTO UNIT. | CUSTO TOTAL
SINAPI | 88316 | SERVENTE COM ENCARGOS COMPLEMENTARES |  |  |  | H | 0,440000000 | 13,66 | 6,01
SINAPI | 88256 | AZULEJISTA OU LADRILHISTA COM ENCARGOS COMPLEMENTARES |  |  |  | H | 0,610000000 | 19,73 | 12,04
|  | SUB TOTAL | [6 empty] | 18.05
|  | LEIS SOCIAIS 0,00% | [6 empty] | 0,00
|  | TOTAL (A) | [6 empty] | 18.05
|  | MATERIAL/SUB-CONTRATADO |  |  |  | UN | COEF. | CUSTO UNIT. | CUSTO TOTAL
IOPES | 020463 | REJUNTE JUNTAPLUS FINA |  |  |  | KG | 0,441000000 | 5,09 | 2.24
COLETA 003 | 01 | Cerâmica Biancogrês Originale Bianco 32x60 cm, retificada |  |  |  | M2 | 1.05 | 36.12 | 37.926
IOPES | 020510 | CIMENTO COLANTE INDUSTRIALIZADO AC I |  |  |  | KG | 8,000000000 | 0,48 | 3.84
|  | TOTAL (C) | [6 empty] | 44.006
|  | CUSTO DIRETO TOTAL | [6 empty] | 62.056
|  | BDI 0,00% | [6 empty] | 0
|  | PREÇO UNITÁRIO TOTAL | [6 empty] | 62.056
COMP.: | 026 | Revestimento de parede em Granito Branco Siena, e=2cm, aplicado com argamassa industrializada AC-II, rejuntado | [6 empty] | UN: M2
REFERENCIAL | CÓDIGO | MÃO DE OBRA |  |  |  | UN | COEF. | CUSTO UNIT. | CUSTO TOTAL
SINAPI | 88316 | SERVENTE COM ENCARGOS COMPLEMENTARES |  |  |  | H | 0.6 | 13.66 | 8.196
SINAPI | 88274 | MARMORISTA/GRANITEIRO COM ENCARGOS COMPLEMENTARES |  |  |  | H | 1.04 | 19.73 | 20.5192
|  | SUB TOTAL | [6 empty] | 28.7152
|  | LEIS SOCIAIS 0,00% | [6 empty] | 0,00
|  | TOTAL (A) | [6 empty] | 18.05
|  | MATERIAL/SUB-CONTRATADO |  |  |  | UN | COEF. | CUSTO UNIT. | CUSTO TOTAL
SINAPI | 1380 | CIMENTO BRANCO |  |  |  | KG | 0.3 | 2.4 | 0.72
SINAPI | 25980 | PISO EM GRANITO, POLIDO, TIPO MARFIM, DALLAS, CARAVELAS OU OUTROS EQUIVALENTES DA REGIAO, FORMATO MENOR OU IGUAL A 3025 CM2, E= *2* CM |  |  |  | M2 | 1.05 | 125.36 | 131.628
SINAPI | 34353 | ARGAMASSA COLANTE AC-II |  |  |  | KG | 8 | 1.1 | 8.8
|  | TOTAL (C) | [6 empty] | 141.148
|  | CUSTO DIRETO TOTAL | [6 empty] | 159.198
|  | BDI 0,00% | [6 empty] | 0
|  | PREÇO UNITÁRIO TOTAL | [6 empty] | 159.198
COMP.: | 027 | Porcelanato Biancogrês Urban Grigio 60x60, assentado com argamassa pré-fabricada de cimento colante, utilizando dupla colagem de argamassa, inclusive rejuntamento | [6 empty] | UN: M2
REFERENCIAL | CÓDIGO | MÃO DE OBRA |  |  |  | UN | COEF. | CUSTO UNIT. | CUSTO TOTAL
SINAPI | 88316 | SERVENTE COM ENCARGOS COMPLEMENTARES |  |  |  | H | 0,900000000 | 13,66 | 12,29
SINAPI | 88256 | AZULEJISTA OU LADRILHISTA COM ENCARGOS COMPLEMENTARES |  |  |  | H | 0,900000000 | 19,73 | 17,76
|  | SUB TOTAL | [6 empty] | 30,05
|  | LEIS SOCIAIS 0,00% | [6 empty] | 0,00
|  | TOTAL (A) | [6 empty] | 30.05
|  | MATERIAL/SUB-CONTRATADO |  |  |  | UN | COEF. | CUSTO UNIT. | CUSTO TOTAL
IOPES | 020468 | REJUNTE PORCELANATO QUARTZOLIT |  |  |  | KG | 0,108000000 | 7,47 | 0.81
IOPES | 020732 | ARGAMASSA COLANTE FLEXÍVEL AC III |  |  |  | KG | 8,000000000 | 1,41 | 11.28
COLETA 003 | 02 | Porcelanato Biancogrês Urban Grigio 60x60 cm, retificado |  |  |  | M2 | 1.02 | 36.12 | 36.8424
|  | TOTAL (C) | [6 empty] | 48.9324
|  | CUSTO DIRETO TOTAL | [6 empty] | 78.9824
|  | BDI 0,00% | [6 empty] | 0
|  | PREÇO UNITÁRIO TOTAL | [6 empty] | 78.9824
COMP.: | 028 | Porcelanato Biancogrês Cemento Avorio 63x63, assentado com argamassa pré-fabricada de cimento colante, utilizando dupla colagem de argamassa, inclusive rejuntamento |  |  |  | UN: M2 |  |  | UN: M2
REFERENCIAL | CÓDIGO | MÃO DE OBRA |  |  |  | UN | COEF. | CUSTO UNIT. | CUSTO TOTAL
SINAPI | 88316 | SERVENTE COM ENCARGOS COMPLEMENTARES |  |  |  | H | 0,900000000 | 13,66 | 12,29
SINAPI | 88256 | AZULEJISTA OU LADRILHISTA COM ENCARGOS COMPLEMENTARES |  |  |  | H | 0,900000000 | 19,73 | 17,76
|  | SUB TOTAL | [6 empty] | 30,05
|  | LEIS SOCIAIS 0,00% | [6 empty] | 0,00
|  | TOTAL (A) | [6 empty] | 30.05
|  | MATERIAL/SUB-CONTRATADO |  |  |  | UN | COEF. | CUSTO UNIT. | CUSTO TOTAL
IOPES | 020468 | REJUNTE PORCELANATO QUARTZOLIT |  |  |  | KG | 0,108000000 | 7,47 | 0.81
IOPES | 020732 | ARGAMASSA COLANTE FLEXÍVEL AC III |  |  |  | KG | 8,000000000 | 1,41 | 11.28
COLETA 003 | 03 | Porcelanato Biancogrês Cemento Avorio 60x60 cm, retificado |  |  |  | M2 | 1.02 | 33.89 | 34.5678
|  | TOTAL (C) | [6 empty] | 46.6578
|  | CUSTO DIRETO TOTAL | [6 empty] | 76.7078
|  | BDI 0,00% | [6 empty] | 0
|  | PREÇO UNITÁRIO TOTAL | [6 empty] | 76.7078
COMP.: | 029 | JOELHO 90 GRAUS COM BUCHA DE LATÃO, PVC, SOLDÁVEL, DN 20MM, X 1/2" INSTALADO EM RAMAL OU SUB-RAMAL DE ÁGUA - FORNECIMENTO E INSTALAÇÃO. AF_12/2014 | [6 empty] | UN: UN
REFERENCIAL | CÓDIGO | MÃO DE OBRA |  |  |  | UN | COEF. | CUSTO UNIT. | CUSTO TOTAL
SINAPI | 88248 | AUXILIAR DE ENCANADOR OU BOMBEIRO HIDRÁULICO COM ENCARGOS COMPLEMENTARES |  |  |  | H | 0,150000000 | 14,28 | 2,14
SINAPI | 88267 | ENCANADOR OU BOMBEIRO HIDRÁULICO COM ENCARGOS COMPLEMENTARES |  |  |  | H | 0,150000000 | 18,23 | 2,73
|  | SUB TOTAL | [6 empty] | 4,88
|  | LEIS SOCIAIS 0,00% | [6 empty] | 0,00
|  | TOTAL (A) | [6 empty] | 4,88
|  | MATERIAL/SUB-CONTRATADO |  |  |  | UN | COEF. | CUSTO UNIT. | CUSTO TOTAL
SINAPI | 122 | ADESIVO PLASTICO PARA PVC, FRASCO COM 850 GR |  |  |  | UN | 0,007000000 | 49,68 | 0,35
SINAPI | 20083 | SOLUCAO LIMPADORA PARA PVC, FRASCO COM 1000 CM3 |  |  |  | UN | 0,008000000 | 43,14 | 0,35
SINAPI | 38383 | LIXA DAGUA EM FOLHA, GRAO 100 |  |  |  | UN | 0,050000000 | 1,48 | 0,07
SINAPI | 3515 | JOELHO PVC, SOLDAVEL, COM BUCHA DE LATAO, 90 GRAUS, 20 MM X 1/2", PARA AGUA FRIA PREDIAL |  |  |  | UN | 1,000000000 | 4,51 | 4,51
|  | TOTAL (C) | [6 empty] | 5,28
|  | CUSTO DIRETO TOTAL | [6 empty] | 10,15
|  | BDI 0,00% | [6 empty] | 0,00
|  | PREÇO UNITÁRIO TOTAL | [6 empty] | 10,15
COMP.: | 030 | BUCHA DE REDUÇÃO LONGA, PVC, SOLDÁVEL, DN 40MM X 25MM, INSTALADO EM RAMAL OU SUB-RAMAL DE ÁGUA - FORNECIMENTO E INSTALAÇÃO. AF_03/2015 | [6 empty] | UN: UN
REFERENCIAL | CÓDIGO | MÃO DE OBRA |  |  |  | UN | COEF. | CUSTO UNIT. | CUSTO TOTAL
SINAPI | 88248 | AUXILIAR DE ENCANADOR OU BOMBEIRO HIDRÁULICO COM ENCARGOS COMPLEMENTARES |  |  |  | H | 0,119000000 | 14,28 | 1,70
SINAPI | 88267 | ENCANADOR OU BOMBEIRO HIDRÁULICO COM ENCARGOS COMPLEMENTARES |  |  |  | H | 0,119000000 | 18,23 | 2,17
|  | SUB TOTAL | [6 empty] | 3,87
|  | LEIS SOCIAIS 0,00% | [6 empty] | 0,00
|  | TOTAL (A) | [6 empty] | 3,87
|  | MATERIAL/SUB-CONTRATADO |  |  |  | UN | COEF. | CUSTO UNIT. | CUSTO TOTAL
SINAPI | 122 | ADESIVO PLASTICO PARA PVC, FRASCO COM 850 GR |  |  |  | UN | 0,009000000 | 49,68 | 0,45
SINAPI | 20083 | SOLUCAO LIMPADORA PARA PVC, FRASCO COM 1000 CM3 |  |  |  | UN | 0,011000000 | 43,14 | 0,47
SINAPI | 834 | BUCHA DE REDUCAO DE PVC, SOLDAVEL, LONGA, COM 40 X 25 MM, PARA AGUA FRIA PREDIAL |  |  |  | UN | 1,000000000 | 3,02 | 3,02
SINAPI | 38383 | LIXA DAGUA EM FOLHA, GRAO 100 |  |  |  | UN | 0,060000000 | 1,48 | 0,09
|  | TOTAL (C) | [6 empty] | 4,03
|  | CUSTO DIRETO TOTAL | [6 empty] | 7,90
|  | BDI 0,00% | [6 empty] | 0,00
|  | PREÇO UNITÁRIO TOTAL | [6 empty] | 7,90
COMP.: | 031 | BUCHA DE REDUÇÃO CURTA, PVC, SOLDÁVEL, DN 32MM X 25MM, INSTALADO EM RAMAL OU SUB-RAMAL DE ÁGUA - FORNECIMENTO E INSTALAÇÃO. AF_03/2015 | [6 empty] | UN: UN
REFERENCIAL | CÓDIGO | MÃO DE OBRA |  |  |  | UN | COEF. | CUSTO UNIT. | CUSTO TOTAL
SINAPI | 88248 | AUXILIAR DE ENCANADOR OU BOMBEIRO HIDRÁULICO COM ENCARGOS COMPLEMENTARES |  |  |  | H | 0,119000000 | 14,28 | 1,70
SINAPI | 88267 | ENCANADOR OU BOMBEIRO HIDRÁULICO COM ENCARGOS COMPLEMENTARES |  |  |  | H | 0,119000000 | 18,23 | 2,17
|  | SUB TOTAL | [6 empty] | 3,87
|  | LEIS SOCIAIS 0,00% | [6 empty] | 0,00
|  | TOTAL (A) | [6 empty] | 3.87
|  | MATERIAL/SUB-CONTRATADO |  |  |  | UN | COEF. | CUSTO UNIT. | CUSTO TOTAL
SINAPI | 122 | ADESIVO PLASTICO PARA PVC, FRASCO COM 850 GR |  |  |  | UN | 0.009 | 49.68 | 0.44712
SINAPI | 20083 | SOLUCAO LIMPADORA PARA PVC, FRASCO COM 1000 CM3 |  |  |  | UN | 0.011 | 43.14 | 0.47454
SINAPI | 829 | BUCHA DE REDUCAO DE PVC, SOLDAVEL, CURTA, COM 32 X 25 MM, PARA AGUA FRIA PREDIAL |  |  |  | UN | 1 | 0.71 | 0.71
SINAPI | 38383 | LIXA DAGUA EM FOLHA, GRAO 100 |  |  |  | UN | 0.06 | 1.48 | 0.0888
|  | TOTAL (C) | [6 empty] | 1.7205
|  | CUSTO DIRETO TOTAL | [6 empty] | 5.5905
|  | BDI 0,00% | [6 empty] | 0
|  | PREÇO UNITÁRIO TOTAL | [6 empty] | 5.5905
COMP.: | 032 | BUCHA DE REDUÇÃO LONGA, PVC, SOLDÁVEL, DN 50MM X 32MM, INSTALADO EM RAMAL OU SUB-RAMAL DE ÁGUA - FORNECIMENTO E INSTALAÇÃO. AF_03/2015 | [6 empty] | UN: UN
REFERENCIAL | CÓDIGO | MÃO DE OBRA |  |  |  | UN | COEF. | CUSTO UNIT. | CUSTO TOTAL
SINAPI | 88248 | AUXILIAR DE ENCANADOR OU BOMBEIRO HIDRÁULICO COM ENCARGOS COMPLEMENTARES |  |  |  | H | 0,119000000 | 14,28 | 1,70
SINAPI | 88267 | ENCANADOR OU BOMBEIRO HIDRÁULICO COM ENCARGOS COMPLEMENTARES |  |  |  | H | 0,119000000 | 18,23 | 2,17
|  | SUB TOTAL | [6 empty] | 3,87
|  | LEIS SOCIAIS 0,00% | [6 empty] | 0,00
|  | TOTAL (A) | [6 empty] | 3.87
|  | MATERIAL/SUB-CONTRATADO |  |  |  | UN | COEF. | CUSTO UNIT. | CUSTO TOTAL
SINAPI | 122 | ADESIVO PLASTICO PARA PVC, FRASCO COM 850 GR |  |  |  | UN | 0.009 | 49.68 | 0.44712
SINAPI | 20083 | SOLUCAO LIMPADORA PARA PVC, FRASCO COM 1000 CM3 |  |  |  | UN | 0.011 | 43.14 | 0.47454
SINAPI | 820 | BUCHA DE REDUCAO DE PVC, SOLDAVEL, LONGA, COM 50 X 32 MM, PARA AGUA FRIA PREDIAL |  |  |  | UN | 1 | 4.2 | 4.2
SINAPI | 38383 | LIXA DAGUA EM FOLHA, GRAO 100 |  |  |  | UN | 0.06 | 1.48 | 0.0888
|  | TOTAL (C) | [6 empty] | 5.2105
|  | CUSTO DIRETO TOTAL | [6 empty] | 9.0805
|  | BDI 0,00% | [6 empty] | 0
|  | PREÇO UNITÁRIO TOTAL | [6 empty] | 9.0805
COMP.: | 033 | JUNÇÃO SIMPLES, PVC, SERIE NORMAL, ESGOTO PREDIAL, DN 75 X 50 MM, JUNTA ELÁSTICA, FORNECIDO E INSTALADO EM RAMAL DE DESCARGA OU RAMAL DE ESGOTO SANITÁRIO. AF_12/2014 | [6 empty] | UN: UN
REFERENCIAL | CÓDIGO | MÃO DE OBRA |  |  |  | UN | COEF. | CUSTO UNIT. | CUSTO TOTAL
SINAPI | 88248 | AUXILIAR DE ENCANADOR OU BOMBEIRO HIDRÁULICO COM ENCARGOS COMPLEMENTARES |  |  |  | H | 0,250000000 | 14,28 | 3,57
SINAPI | 88267 | ENCANADOR OU BOMBEIRO HIDRÁULICO COM ENCARGOS COMPLEMENTARES |  |  |  | H | 0,250000000 | 18,23 | 4,56
|  | SUB TOTAL | [6 empty] | 8,13
|  | LEIS SOCIAIS 0,00% | [6 empty] | 0,00
|  | TOTAL (A) | [6 empty] | 8,13
|  | MATERIAL/SUB-CONTRATADO |  |  |  | UN | COEF. | CUSTO UNIT. | CUSTO TOTAL
SINAPI | 20078 | PASTA LUBRIFICANTE PARA TUBOS E CONEXOES COM JUNTA ELASTICA (USO EM PVC, ACO, POLIETILENO E OUTROS) ( DE *400* G) |  |  |  | UN | 0,060000000 | 18,19 | 1,09
SINAPI | 297 | ANEL BORRACHA PARA TUBO ESGOTO PREDIAL DN 75 MM (NBR 5688) |  |  |  | UN | 2,000000000 | 1,67 | 3,34
SINAPI | 3661 | JUNCAO SIMPLES, PVC, DN 75 X 50 MM, SERIE NORMAL PARA ESGOTO PREDIAL |  |  |  | UN | 1,000000000 | 10,41 | 10,41
|  | TOTAL (C) | [6 empty] | 14,84
|  | CUSTO DIRETO TOTAL | [6 empty] | 22,97
|  | BDI 0,00% | [6 empty] | 0,00
|  | PREÇO UNITÁRIO TOTAL | [6 empty] | 22,97
COMP.: | 034 | JUNÇÃO SIMPLES, PVC, SERIE NORMAL, ESGOTO PREDIAL, DN 100 X 50 MM, JUNTA ELÁSTICA, FORNECIDO E INSTALADO EM RAMAL DE DESCARGA OU RAMAL DE ESGOTO SANITÁRIO. AF_12/2014 | [6 empty] | UN: UN
REFERENCIAL | CÓDIGO | MÃO DE OBRA |  |  |  | UN | COEF. | CUSTO UNIT. | CUSTO TOTAL
SINAPI | 88248 | AUXILIAR DE ENCANADOR OU BOMBEIRO HIDRÁULICO COM ENCARGOS COMPLEMENTARES |  |  |  | H | 0,330000000 | 14,28 | 4,71
SINAPI | 88267 | ENCANADOR OU BOMBEIRO HIDRÁULICO COM ENCARGOS COMPLEMENTARES |  |  |  | H | 0,330000000 | 18,23 | 6,02
|  | SUB TOTAL | [6 empty] | 10,73
|  | LEIS SOCIAIS 0,00% | [6 empty] | 0,00
|  | TOTAL (A) | [6 empty] | 10,73
|  | MATERIAL/SUB-CONTRATADO |  |  |  | UN | COEF. | CUSTO UNIT. | CUSTO TOTAL
SINAPI | 20078 | PASTA LUBRIFICANTE PARA TUBOS E CONEXOES COM JUNTA ELASTICA (USO EM PVC, ACO, POLIETILENO E OUTROS) ( DE *400* G) |  |  |  | UN | 0,092000000 | 18,19 | 1,67
SINAPI | 301 | ANEL BORRACHA PARA TUBO ESGOTO PREDIAL, DN 100 MM (NBR 5688) |  |  |  | UN | 2,000000000 | 2,10 | 4,20
SINAPI | 3659 | JUNCAO SIMPLES, PVC, DN 100 X 50 MM, SERIE NORMAL PARA ESGOTO PREDIAL |  |  |  | UN | 1,000000000 | 12,99 | 12,99
|  | TOTAL (C) | [6 empty] | 18,86
|  | CUSTO DIRETO TOTAL | [6 empty] | 29,59
|  | BDI 0,00% | [6 empty] | 0,00
|  | PREÇO UNITÁRIO TOTAL | [6 empty] | 29,59
COMP.: | 035 | JOELHO DE TRANSIÇÃO, 90 GRAUS, CPVC, SOLDÁVEL, DN 15MM X 1/2", INSTALADO EM RAMAL OU SUB-RAMAL DE ÁGUA - FORNECIMENTO E INSTALAÇÃO. AF_12/2014 | [6 empty] | UN: UN
REFERENCIAL | CÓDIGO | MÃO DE OBRA |  |  |  | UN | COEF. | CUSTO UNIT. | CUSTO TOTAL
SINAPI | 88248 | AUXILIAR DE ENCANADOR OU BOMBEIRO HIDRÁULICO COM ENCARGOS COMPLEMENTARES |  |  |  | H | 0,109000000 | 14,28 | 1,56
SINAPI | 88267 | ENCANADOR OU BOMBEIRO HIDRÁULICO COM ENCARGOS COMPLEMENTARES |  |  |  | H | 0,109000000 | 18,23 | 1,99
|  | SUB TOTAL | [6 empty] | 3,54
|  | LEIS SOCIAIS 0,00% | [6 empty] | 0,00
|  | TOTAL (A) | [6 empty] | 3,54
|  | MATERIAL/SUB-CONTRATADO |  |  |  | UN | COEF. | CUSTO UNIT. | CUSTO TOTAL
SINAPI | 21114 | ADESIVO PARA TUBOS CPVC, *75* G |  |  |  | UN | 0,053000000 | 13,94 | 0,74
SINAPI | 38429 | JOELHO DE TRANSICAO, CPVC, SOLDAVEL, 90 GRAUS, 15 MM X 1/2", PARA AGUA QUENTE |  |  |  | UN | 1,000000000 | 4,76 | 4,76
|  | TOTAL (C) | [6 empty] | 5,50
|  | CUSTO DIRETO TOTAL | [6 empty] | 9,04
|  | BDI 0,00% | [6 empty] | 0,00
|  | PREÇO UNITÁRIO TOTAL | [6 empty] | 9,04
COMP.: | 036 | JOELHO DE TRANSIÇÃO, 90 GRAUS, CPVC, SOLDÁVEL, DN 22MM X 1/2", INSTALADO EM RAMAL OU SUB-RAMAL DE ÁGUA - FORNECIMENTO E INSTALAÇÃO. AF_12/2014 | [6 empty] | UN: UN
REFERENCIAL | CÓDIGO | MÃO DE OBRA |  |  |  | UN | COEF. | CUSTO UNIT. | CUSTO TOTAL
SINAPI | 88248 | AUXILIAR DE ENCANADOR OU BOMBEIRO HIDRÁULICO COM ENCARGOS COMPLEMENTARES |  |  |  | H | 0,109000000 | 14,28 | 1,56
SINAPI | 88267 | ENCANADOR OU BOMBEIRO HIDRÁULICO COM ENCARGOS COMPLEMENTARES |  |  |  | H | 0,109000000 | 18,23 | 1,99
|  | SUB TOTAL | [6 empty] | 3,54
|  | LEIS SOCIAIS 0,00% | [6 empty] | 0,00
|  | TOTAL (A) | [6 empty] | 3,54
|  | MATERIAL/SUB-CONTRATADO |  |  |  | UN | COEF. | CUSTO UNIT. | CUSTO TOTAL
SINAPI | 21114 | ADESIVO PARA TUBOS CPVC, *75* G |  |  |  | UN | 0,053000000 | 13,94 | 0,74
SINAPI | 38431 | JOELHO DE TRANSICAO, CPVC, SOLDAVEL, 90 GRAUS, 22 MM X 1/2", PARA AGUA QUENTE |  |  |  | UN | 1,000000000 | 7,54 | 7,54
|  | TOTAL (C) | [6 empty] | 8,28
|  | CUSTO DIRETO TOTAL | [6 empty] | 11,82
|  | BDI 0,00% | [6 empty] | 0,00
|  | PREÇO UNITÁRIO TOTAL | [6 empty] | 11,82
COMP.: | 037 | Ralo de cobertura semi-esferico de ferro fundido, tipo abacaxi, com 4". Fornecimento e instalacao. | [6 empty] | UN: UN
REFERENCIAL | CÓDIGO | MÃO DE OBRA |  |  |  | UN | COEF. | CUSTO UNIT. | CUSTO TOTAL
SINAPI | 88316 | SERVENTE COM ENCARGOS COMPLEMENTARES |  |  |  | H | 0,900000000 | 13,66 | 12,29
SINAPI | 88309 | PEDREIRO COM ENCARGOS COMPLEMENTARES |  |  |  | H | 1,000000000 | 19,09 | 19,09
|  | SUB TOTAL | [6 empty] | 31,38
|  | LEIS SOCIAIS 0,00% | [6 empty] | 0,00
|  | TOTAL (A) | [6 empty] | 31,38
|  | MATERIAL/SUB-CONTRATADO |  |  |  | UN | COEF. | CUSTO UNIT. | CUSTO TOTAL
SINAPI | 11708 | RALO FoFo SEMIESFERICO, 100 MM, PARA LAJES/ CALHAS |  |  |  | UN | 1,000000000 | 13,40 | 13,40
|  | TOTAL (C) | [6 empty] | 13,40
|  | CUSTO DIRETO TOTAL | [6 empty] | 44,78
|  | BDI 0,00% | [6 empty] | 0,00
|  | PREÇO UNITÁRIO TOTAL | [6 empty] | 44,78
COMP.: | 038 | PLACA DE SINALIZACAO DE SEGURANCA CONTRA INCENDIO, FOTOLUMINESCENTE, QUADRADA, *20 X 20* CM, EM PVC *2* MM ANTI-CHAMAS (SIMBOLOS, CORES E PICTOGRAMAS CONFORME NBR 13434) |  |  |  | UN: UN |  |  | UN: UN
REFERENCIAL | CÓDIGO | MÃO DE OBRA |  |  |  | UN | COEF. | CUSTO UNIT. | CUSTO TOTAL
SINAPI | 88316 | SERVENTE COM ENCARGOS COMPLEMENTARES |  |  |  | H | 0,200000000 | 13,66 | 2,73
|  | SUB TOTAL | [6 empty] | 2,73
|  | LEIS SOCIAIS 0,00% | [6 empty] | 0,00
|  | TOTAL (A) | [6 empty] | 2,73
|  | MATERIAL/SUB-CONTRATADO |  |  |  | UN | COEF. | CUSTO UNIT. | CUSTO TOTAL
SINAPI | 37556 | PLACA DE SINALIZACAO DE SEGURANCA CONTRA INCENDIO, FOTOLUMINESCENTE, QUADRADA, *20 X 20* CM, EM PVC *2* MM ANTI-CHAMAS (SIMBOLOS, CORES E PICTOGRAMAS CONFORME NBR 13434) |  |  |  | UN | 1,000000000 | 21,97 | 21,97
|  | TOTAL (C) | [6 empty] | 21,97
|  | CUSTO DIRETO TOTAL | [6 empty] | 24,70
|  | BDI 0,00% | [6 empty] | 0,00
|  | PREÇO UNITÁRIO TOTAL | [6 empty] | 24,70
COMP.: | 039 | PLACA DE SINALIZACAO DE SEGURANCA CONTRA INCENDIO, FOTOLUMINESCENTE, RETANGULAR, *20 X 40* CM, EM PVC *2* MM ANTI-CHAMAS (SIMBOLOS, CORES E PICTOGRAMAS CONFORME NBR 13434) | [6 empty] | UN: UN
REFERENCIAL | CÓDIGO | MÃO DE OBRA |  |  |  | UN | COEF. | CUSTO UNIT. | CUSTO TOTAL
SINAPI | 88316 | SERVENTE COM ENCARGOS COMPLEMENTARES |  |  |  | H | 0,200000000 | 13,66 | 2,73
|  | SUB TOTAL | [6 empty] | 2,73
|  | LEIS SOCIAIS 0,00% | [6 empty] | 0,00
|  | TOTAL (A) | [6 empty] | 2.73
|  | MATERIAL/SUB-CONTRATADO |  |  |  | UN | COEF. | CUSTO UNIT. | CUSTO TOTAL
SINAPI | 37558 | PLACA DE SINALIZACAO DE SEGURANCA CONTRA INCENDIO, FOTOLUMINESCENTE, RETANGULAR, *20 X 40* CM, EM PVC *2* MM ANTI-CHAMAS (SIMBOLOS, CORES E PICTOGRAMAS CONFORME NBR 13434) |  |  |  | UN | 1,000000000 | 35.42 | 35.42
|  | TOTAL (C) | [6 empty] | 21,97
|  | CUSTO DIRETO TOTAL | [6 empty] | 38.15
|  | BDI 0,00% | [6 empty] | 0,00
|  | PREÇO UNITÁRIO TOTAL | [6 empty] | 38.15
COMP.: | 040 | Dispenser de plástico ABS branco para papel higiênico, com bobina, fixado com parafusos e buchas |  |  |  | UN: UN |  |  | UN: UN
REFERENCIAL | CÓDIGO | MÃO DE OBRA |  |  |  | UN | COEF. | CUSTO UNIT. | CUSTO TOTAL
SINAPI | 88248 | AUXILIAR DE ENCANADOR OU BOMBEIRO HIDRÁULICO COM ENCARGOS COMPLEMENTARES |  |  |  | H | 0,046100000 | 14,28 | 0,66
SINAPI | 88267 | ENCANADOR OU BOMBEIRO HIDRÁULICO COM ENCARGOS COMPLEMENTARES |  |  |  | H | 0,328900000 | 18,23 | 6,00
|  | SUB TOTAL | [6 empty] | 6,65
|  | LEIS SOCIAIS 0,00% | [6 empty] | 0,00
|  | TOTAL (A) | [6 empty] | 6,65
|  | MATERIAL/SUB-CONTRATADO |  |  |  | UN | COEF. | CUSTO UNIT. | CUSTO TOTAL
SINAPI | 37400 | PAPELEIRA PLASTICA TIPO DISPENSER PARA PAPEL HIGIENICO ROLAO |  |  |  | UN | 1,000000000 | 41,89 | 41,89
|  | TOTAL (C) | [6 empty] | 41,89
|  | CUSTO DIRETO TOTAL | [6 empty] | 48,54
|  | BDI 0,00% | [6 empty] | 0,00
|  | PREÇO UNITÁRIO TOTAL | [6 empty] | 48,54
COMP.: | 041 | Dispenser de plástico ABS branco para papel toalha, fixado com parafusos e buchas |  |  |  | UN: UN |  |  | UN: UN
REFERENCIAL | CÓDIGO | MÃO DE OBRA |  |  |  | UN | COEF. | CUSTO UNIT. | CUSTO TOTAL
SINAPI | 88248 | AUXILIAR DE ENCANADOR OU BOMBEIRO HIDRÁULICO COM ENCARGOS COMPLEMENTARES |  |  |  | H | 0,046100000 | 14,28 | 0,66
SINAPI | 88267 | ENCANADOR OU BOMBEIRO HIDRÁULICO COM ENCARGOS COMPLEMENTARES |  |  |  | H | 0,328900000 | 18,23 | 6,00
|  | SUB TOTAL | [6 empty] | 6,65
|  | LEIS SOCIAIS 0,00% | [6 empty] | 0,00
|  | TOTAL (A) | [6 empty] | 6,65
|  | MATERIAL/SUB-CONTRATADO |  |  |  | UN | COEF. | CUSTO UNIT. | CUSTO TOTAL
SINAPI | 37401 | TOALHEIRO PLASTICO TIPO DISPENSER PARA PAPEL TOALHA INTERFOLHADO |  |  |  | UN | 1,000000000 | 41,89 | 41,89
|  | TOTAL (C) | [6 empty] | 41,89
|  | CUSTO DIRETO TOTAL | [6 empty] | 48,54
|  | BDI 0,00% | [6 empty] | 0,00
|  | PREÇO UNITÁRIO TOTAL | [6 empty] | 48,54
COMP.: | 042 | ADMINISTRAÇÃO LOCAL DE OBRA |  |  |  | UN: UN |  |  | UN: UN
REFERENCIAL | CÓDIGO | MÃO DE OBRA |  |  |  | UN | COEF. | CUSTO UNIT. | CUSTO TOTAL
SINAPI | 90777 | ENGENHEIRO CIVIL DE OBRA JUNIOR COM ENCARGOS COMPLEMENTARES |  |  |  | H | 310 | 73.46 | 22772.6
SINAPI | 90776 | ENCARREGADO GERAL COM ENCARGOS COMPLEMENTARES |  |  |  | H | 2000 | 24.37 | 48740
|  | SUB TOTAL | [6 empty] | 71512.6
|  | LEIS SOCIAIS 0,00% | [6 empty] | 0,00
|  | TOTAL (A) | [6 empty] | 71512.6
|  | CUSTO DIRETO TOTAL | [6 empty] | 71512.6
|  | BDI 0,00% | [6 empty] | 0
|  | PREÇO UNITÁRIO TOTAL | [6 empty] | 71512.6
COMP.: | 043 | QUADRO QDAC-AR CONDICIONADO, DIM1500X800X220 MM DISJUNTOR GERAL 250 AMP. MONTADO CONFORME PROJETO |  |  |  | UN: UN |  |  | UN: UN
REFERENCIAL | CÓDIGO | MÃO DE OBRA |  |  |  | UN | COEF. | CUSTO UNIT. | CUSTO TOTAL
SINAPI | 88264 | ELETRICISTA COM ENCARGOS COMPLEMENTARES |  |  |  | H | 28.1 | 19.78 | 555.818
SINAPI | 88247 | AUXILIAR DE ELETRICISTA COM ENCARGOS COMPLEMENTARES |  |  |  | H | 28.1 | 15.27 | 429.087
|  | SUB TOTAL | [6 empty] | 984.905
|  | LEIS SOCIAIS 0,00% | [6 empty] | 0
|  | TOTAL (A) | [6 empty] | 984.905
|  | MATERIAL/SUB-CONTRATADO |  |  |  | UN | COEF. | CUSTO UNIT. | CUSTO TOTAL
COLETA 008 | 01 | QUADRO QDAC-AR CONDICIONADO, DIM1500X800X220 MM DISJUNTOR GERAL 250 AMP. MONTADO CONFORME PROJETO |  |  |  | UN | 1 | 6118.03 | 6118.03
|  | TOTAL (C) | [6 empty] | 6118.03
|  | CUSTO DIRETO TOTAL | [6 empty] | 7102.935
|  | BDI 0,00% | [6 empty] | 0
|  | PREÇO UNITÁRIO TOTAL | [6 empty] | 7102.935
COMP.: | 044 | QUADRO QDL-A, DIM1500X800X220 MM GERAL 160 AMP. MONTADO CONFORME PROJETO |  |  |  | UN: UN |  |  | UN: UN
REFERENCIAL | CÓDIGO | MÃO DE OBRA |  |  |  | UN | COEF. | CUSTO UNIT. | CUSTO TOTAL
SINAPI | 88264 | ELETRICISTA COM ENCARGOS COMPLEMENTARES |  |  |  | H | 20 | 19.78 | 395.6
SINAPI | 88247 | AUXILIAR DE ELETRICISTA COM ENCARGOS COMPLEMENTARES |  |  |  | H | 20 | 15.27 | 305.4
|  | SUB TOTAL | [6 empty] | 701
|  | LEIS SOCIAIS 0,00% | [6 empty] | 0
|  | TOTAL (A) | [6 empty] | 701
|  | MATERIAL/SUB-CONTRATADO |  |  |  | UN | COEF. | CUSTO UNIT. | CUSTO TOTAL
COLETA 008 | 02 | QUADRO QDL-A, DIM1500X800X220 MM GERAL 160 AMP. MONTADO CONFORME PROJETO |  |  |  | UN | 1 | 7834.27 | 7834.27
|  | TOTAL (C) | [6 empty] | 7834.27
|  | CUSTO DIRETO TOTAL | [6 empty] | 8535.27
|  | BDI 0,00% | [6 empty] | 0
|  | PREÇO UNITÁRIO TOTAL | [6 empty] | 8535.27
COMP.: | 045 | QUADRO QDAC-I MAQUINAS, DISJUNTOR GERAL 250 AMP. MONTADO CONFORME PROJETO | [6 empty] | UN: UN
REFERENCIAL | CÓDIGO | MÃO DE OBRA |  |  |  | UN | COEF. | CUSTO UNIT. | CUSTO TOTAL
SINAPI | 88264 | ELETRICISTA COM ENCARGOS COMPLEMENTARES |  |  |  | H | 11 | 19.78 | 217.58
SINAPI | 88247 | AUXILIAR DE ELETRICISTA COM ENCARGOS COMPLEMENTARES |  |  |  | H | 11 | 15.27 | 167.97
|  | SUB TOTAL | [6 empty] | 385.55
|  | LEIS SOCIAIS 0,00% | [6 empty] | 0
|  | TOTAL (A) | [6 empty] | 385.55
|  | MATERIAL/SUB-CONTRATADO |  |  |  | UN | COEF. | CUSTO UNIT. | CUSTO TOTAL
COLETA 008 | 03 | QUADRO QDAC-I MAQUINAS, DISJUNTOR GERAL 250 AMP. MONTADO CONFORME PROJETO |  |  |  | UN | 1 | 5840.75 | 5840.75
|  | TOTAL (C) | [6 empty] | 5840.75
|  | CUSTO DIRETO TOTAL | [6 empty] | 6226.3
|  | BDI 0,00% | [6 empty] | 0
|  | PREÇO UNITÁRIO TOTAL | [6 empty] | 6226.3
COMP.: | 046 | QUADRO QGBT GERAL, DIM.1500X800X400 MM DISJ. GERAL 630 A | [6 empty] | UN: UN
REFERENCIAL | CÓDIGO | MÃO DE OBRA |  |  |  | UN | COEF. | CUSTO UNIT. | CUSTO TOTAL
SINAPI | 88264 | ELETRICISTA COM ENCARGOS COMPLEMENTARES |  |  |  | H | 11 | 19.78 | 217.58
SINAPI | 88247 | AUXILIAR DE ELETRICISTA COM ENCARGOS COMPLEMENTARES |  |  |  | H | 11 | 15.27 | 167.97
|  | SUB TOTAL | [6 empty] | 385.55
|  | LEIS SOCIAIS 0,00% | [6 empty] | 0
|  | TOTAL (A) | [6 empty] | 385.55
|  | MATERIAL/SUB-CONTRATADO |  |  |  | UN | COEF. | CUSTO UNIT. | CUSTO TOTAL
COLETA 008 | 04 | QUADRO QGBT GERAL, DIM.1500X800X400 MM DISJ. GERAL 630 A |  |  |  | UN | 1 | 11826.19 | 11826.19
|  | TOTAL (C) | [6 empty] | 11826.19
|  | CUSTO DIRETO TOTAL | [6 empty] | 12211.74
|  | BDI 0,00% | [6 empty] | 0
|  | PREÇO UNITÁRIO TOTAL | [6 empty] | 12211.74
COMP.: | 047 | QUADRO QGBT SALA CIRURGICA 01, DIM 760X600X150 MM MONTADO CONFORME PROJETO | [6 empty] | UN: UN
REFERENCIAL | CÓDIGO | MÃO DE OBRA |  |  |  | UN | COEF. | CUSTO UNIT. | CUSTO TOTAL
SINAPI | 88264 | ELETRICISTA COM ENCARGOS COMPLEMENTARES |  |  |  | H | 8 | 19.78 | 158.24
SINAPI | 88247 | AUXILIAR DE ELETRICISTA COM ENCARGOS COMPLEMENTARES |  |  |  | H | 8 | 15.27 | 122.16
|  | SUB TOTAL | [6 empty] | 280.4
|  | LEIS SOCIAIS 0,00% | [6 empty] | 0
|  | TOTAL (A) | [6 empty] | 280.4
|  | MATERIAL/SUB-CONTRATADO |  |  |  | UN | COEF. | CUSTO UNIT. | CUSTO TOTAL
COLETA 008 | 05 | QUADRO QGBT SALA CIRURGICA 01, DIM 760X600X150 MM MONTADO CONFORME PROJETO |  |  |  | UN | 1 | 3452.59 | 3452.59
|  | TOTAL (C) | [6 empty] | 3452.59
|  | CUSTO DIRETO TOTAL | [6 empty] | 3732.99
|  | BDI 0,00% | [6 empty] | 0
|  | PREÇO UNITÁRIO TOTAL | [6 empty] | 3732.99
COMP.: | 048 | QUADRO QGBT SALA CIRURGICA 02, DIM 760X600X150 MM MONTADO CONFORME PROJETO | [6 empty] | UN: UN
REFERENCIAL | CÓDIGO | MÃO DE OBRA |  |  |  | UN | COEF. | CUSTO UNIT. | CUSTO TOTAL
SINAPI | 88264 | ELETRICISTA COM ENCARGOS COMPLEMENTARES |  |  |  | H | 8 | 19.78 | 158.24
SINAPI | 88247 | AUXILIAR DE ELETRICISTA COM ENCARGOS COMPLEMENTARES |  |  |  | H | 8 | 15.27 | 122.16
|  | SUB TOTAL | [6 empty] | 280.4
|  | LEIS SOCIAIS 0,00% | [6 empty] | 0
|  | TOTAL (A) | [6 empty] | 280.4
|  | MATERIAL/SUB-CONTRATADO |  |  |  | UN | COEF. | CUSTO UNIT. | CUSTO TOTAL
COLETA 008 | 06 | QUADRO QGBT SALA CIRURGICA 02, DIM 760X600X150 MM MONTADO CONFORME PROJETO |  |  |  | UN | 1 | 3481.81 | 3481.81
|  | TOTAL (C) | [6 empty] | 3481.81
|  | CUSTO DIRETO TOTAL | [6 empty] | 3762.21
|  | BDI 0,00% | [6 empty] | 0
|  | PREÇO UNITÁRIO TOTAL | [6 empty] | 3762.21
COMP.: | 049 | QUADRO QGBT SALA CIRURGICA 03, DIM 760X600X150 MM MONTADO CONFORME PROJETO | [6 empty] | UN: UN
REFERENCIAL | CÓDIGO | MÃO DE OBRA |  |  |  | UN | COEF. | CUSTO UNIT. | CUSTO TOTAL
SINAPI | 88264 | ELETRICISTA COM ENCARGOS COMPLEMENTARES |  |  |  | H | 8 | 19.78 | 158.24
SINAPI | 88247 | AUXILIAR DE ELETRICISTA COM ENCARGOS COMPLEMENTARES |  |  |  | H | 8 | 15.27 | 122.16
|  | SUB TOTAL | [6 empty] | 280.4
|  | LEIS SOCIAIS 0,00% | [6 empty] | 0
|  | TOTAL (A) | [6 empty] | 280.4
|  | MATERIAL/SUB-CONTRATADO |  |  |  | UN | COEF. | CUSTO UNIT. | CUSTO TOTAL
COLETA 008 | 07 | QUADRO QGBT SALA CIRURGICA 03, DIM 760X600X150 MM MONTADO CONFORME PROJETO |  |  |  | UN | 1 | 3481.71 | 3481.71
|  | TOTAL (C) | [6 empty] | 3481.71
|  | CUSTO DIRETO TOTAL | [6 empty] | 3762.11
|  | BDI 0,00% | [6 empty] | 0
|  | PREÇO UNITÁRIO TOTAL | [6 empty] | 3762.11
COMP.: | 050 | QUADRO QGBT SALA CIRURGICA 04, DIM 760X600X150 MM MONTADO CONFORME PROJETO | [6 empty] | UN: UN
REFERENCIAL | CÓDIGO | MÃO DE OBRA |  |  |  | UN | COEF. | CUSTO UNIT. | CUSTO TOTAL
SINAPI | 88264 | ELETRICISTA COM ENCARGOS COMPLEMENTARES |  |  |  | H | 8 | 19.78 | 158.24
SINAPI | 88247 | AUXILIAR DE ELETRICISTA COM ENCARGOS COMPLEMENTARES |  |  |  | H | 8 | 15.27 | 122.16
|  | SUB TOTAL | [6 empty] | 280.4
|  | LEIS SOCIAIS 0,00% | [6 empty] | 0
|  | TOTAL (A) | [6 empty] | 280.4
|  | MATERIAL/SUB-CONTRATADO |  |  |  | UN | COEF. | CUSTO UNIT. | CUSTO TOTAL
COLETA 008 | 08 | QUADRO QGBT SALA CIRURGICA 04, DIM 760X600X150 MM MONTADO CONFORME PROJETO |  |  |  | UN | 1 | 3462.59 | 3462.59
|  | TOTAL (C) | [6 empty] | 3462.59
|  | CUSTO DIRETO TOTAL | [6 empty] | 3742.99
|  | BDI 0,00% | [6 empty] | 0
|  | PREÇO UNITÁRIO TOTAL | [6 empty] | 3742.99
COMP.: | 051 | QUADRO QGBT SALA CIRURGICA 05, DIM 760X600X150 MM MONTADO CONFORME PROJETO | [6 empty] | UN: UN
REFERENCIAL | CÓDIGO | MÃO DE OBRA |  |  |  | UN | COEF. | CUSTO UNIT. | CUSTO TOTAL
SINAPI | 88264 | ELETRICISTA COM ENCARGOS COMPLEMENTARES |  |  |  | H | 8 | 19.78 | 158.24
SINAPI | 88247 | AUXILIAR DE ELETRICISTA COM ENCARGOS COMPLEMENTARES |  |  |  | H | 8 | 15.27 | 122.16
|  | SUB TOTAL | [6 empty] | 280.4
|  | LEIS SOCIAIS 0,00% | [6 empty] | 0
|  | TOTAL (A) | [6 empty] | 280.4
|  | MATERIAL/SUB-CONTRATADO |  |  |  | UN | COEF. | CUSTO UNIT. | CUSTO TOTAL
COLETA 008 | 09 | QUADRO QGBT SALA CIRURGICA 05, DIM 760X600X150 MM MONTADO CONFORME PROJETO |  |  |  | UN | 1 | 3462.59 | 3462.59
|  | TOTAL (C) | [6 empty] | 3462.59
|  | CUSTO DIRETO TOTAL | [6 empty] | 3742.99
|  | BDI 0,00% | [6 empty] | 0
|  | PREÇO UNITÁRIO TOTAL | [6 empty] | 3742.99
COMP.: | 052 | QUADRO QGBT SALA CIRURGICA 06, DIM 760X600X150 MM MONTADO CONFORME PROJETO | [6 empty] | UN: UN
REFERENCIAL | CÓDIGO | MÃO DE OBRA |  |  |  | UN | COEF. | CUSTO UNIT. | CUSTO TOTAL
SINAPI | 88264 | ELETRICISTA COM ENCARGOS COMPLEMENTARES |  |  |  | H | 8 | 19.78 | 158.24
SINAPI | 88247 | AUXILIAR DE ELETRICISTA COM ENCARGOS COMPLEMENTARES |  |  |  | H | 8 | 15.27 | 122.16
|  | SUB TOTAL | [6 empty] | 280.4
|  | LEIS SOCIAIS 0,00% | [6 empty] | 0
|  | TOTAL (A) | [6 empty] | 280.4
|  | MATERIAL/SUB-CONTRATADO |  |  |  | UN | COEF. | CUSTO UNIT. | CUSTO TOTAL
COLETA 008 | 10 | QUADRO QGBT SALA CIRURGICA 06, DIM 760X600X150 MM MONTADO CONFORME PROJETO |  |  |  | UN | 1 | 3462.59 | 3462.59
|  | TOTAL (C) | [6 empty] | 3462.59
|  | CUSTO DIRETO TOTAL | [6 empty] | 3742.99
|  | BDI 0,00% | [6 empty] | 0
|  | PREÇO UNITÁRIO TOTAL | [6 empty] | 3742.99
COMP.: | 053 | LUMINÁRIA FLUORESCENTE DE EMBUTIR – CAA01-E416 - 62X62CM - LUMICENTER OU SIMILAR, EM LED - INCLUSIVE LÂMPADAS | [6 empty] | UN: UN
REFERENCIAL | CÓDIGO | MÃO DE OBRA |  |  |  | UN | COEF. | CUSTO UNIT. | CUSTO TOTAL
SINAPI | 88264 | ELETRICISTA COM ENCARGOS COMPLEMENTARES |  |  |  | H | 1.4 | 19.78 | 27.692
SINAPI | 88247 | AUXILIAR DE ELETRICISTA COM ENCARGOS COMPLEMENTARES |  |  |  | H | 1.4 | 15.27 | 21.378
|  | SUB TOTAL | [6 empty] | 49.07
|  | LEIS SOCIAIS 0,00% | [6 empty] | 0
|  | TOTAL (A) | [6 empty] | 49.07
|  | MATERIAL/SUB-CONTRATADO |  |  |  | UN | COEF. | CUSTO UNIT. | CUSTO TOTAL
COLETA 009 | 01 | LUMINÁRIA FLUORESCENTE DE EMBUTIR – CAA01-E416 - 62X62CM - LUMICENTER OU SIMILAR, EM LED - INCLUSIVE LÂMPADAS |  |  |  | UN | 1 | 207.56 | 207.56
|  | TOTAL (C) | [6 empty] | 207.56
|  | CUSTO DIRETO TOTAL | [6 empty] | 256.63
|  | BDI 0,00% | [6 empty] | 0
|  | PREÇO UNITÁRIO TOTAL | [6 empty] | 256.63
COMP.: | 054 | LUMINÁRIA DE EMBUTIR (CIRURGIA/LAVANDERIA) – LHT22-S4800850 - LUMICENTER OU SIMILAR EM LED | [6 empty] | UN: UN
REFERENCIAL | CÓDIGO | MÃO DE OBRA |  |  |  | UN | COEF. | CUSTO UNIT. | CUSTO TOTAL
SINAPI | 88264 | ELETRICISTA COM ENCARGOS COMPLEMENTARES |  |  |  | H | 1.4 | 19.78 | 27.692
SINAPI | 88247 | AUXILIAR DE ELETRICISTA COM ENCARGOS COMPLEMENTARES |  |  |  | H | 1.4 | 15.27 | 21.378
|  | SUB TOTAL | [6 empty] | 49.07
|  | LEIS SOCIAIS 0,00% | [6 empty] | 0
|  | TOTAL (A) | [6 empty] | 49.07
|  | MATERIAL/SUB-CONTRATADO |  |  |  | UN | COEF. | CUSTO UNIT. | CUSTO TOTAL
COLETA 009 | 01 | LUMINÁRIA DE EMBUTIR (CIRURGIA/LAVANDERIA) – LHT22-S4800850 - LUMICENTER OU SIMILAR EM LED |  |  |  | UN | 1 | 384.68 | 384.68
|  | TOTAL (C) | [6 empty] | 384.68
|  | CUSTO DIRETO TOTAL | [6 empty] | 433.75
|  | BDI 0,00% | [6 empty] | 0
|  | PREÇO UNITÁRIO TOTAL | [6 empty] | 433.75
COMP.: | 055 | LUMINÁRIA DE EMBUTIR (BANHEIROS) – LHT33-E4000840 - LUMICENTER OU SIMILAR EM LED | [6 empty] | UN: UN
REFERENCIAL | CÓDIGO | MÃO DE OBRA |  |  |  | UN | COEF. | CUSTO UNIT. | CUSTO TOTAL
SINAPI | 88264 | ELETRICISTA COM ENCARGOS COMPLEMENTARES |  |  |  | H | 1.4 | 19.78 | 27.692
SINAPI | 88247 | AUXILIAR DE ELETRICISTA COM ENCARGOS COMPLEMENTARES |  |  |  | H | 1.4 | 15.27 | 21.378
|  | SUB TOTAL | [6 empty] | 49.07
|  | LEIS SOCIAIS 0,00% | [6 empty] | 0
|  | TOTAL (A) | [6 empty] | 49.07
|  | MATERIAL/SUB-CONTRATADO |  |  |  | UN | COEF. | CUSTO UNIT. | CUSTO TOTAL
COLETA 009 | 01 | LUMINÁRIA DE EMBUTIR (BANHEIROS) – LHT33-E4000840 - LUMICENTER OU SIMILAR EM LED |  |  |  | UN | 1 | 364.65 | 364.65
|  | TOTAL (C) | [6 empty] | 364.65
|  | CUSTO DIRETO TOTAL | [6 empty] | 413.72
|  | BDI 0,00% | [6 empty] | 0
|  | PREÇO UNITÁRIO TOTAL | [6 empty] | 413.72
COMP.: | 056 | Barra de apoio reta, para portadores de necessidades especiais, em aço inox polido, comp. 70 cm |  |  |  | UN: UN |  |  | UN: UN
REFERENCIAL | CÓDIGO | MÃO DE OBRA |  |  |  | UN | COEF. | CUSTO UNIT. | CUSTO TOTAL
SINAPI | 88309 | PEDREIRO COM ENCARGOS COMPLEMENTARES |  |  |  | H | 1,000000000 | 19,09 | 19,09
SINAPI | 88316 | SERVENTE COM ENCARGOS COMPLEMENTARES |  |  |  | H | 1,000000000 | 13,66 | 13,66
|  | SUB TOTAL | [6 empty] | 32,75
|  | LEIS SOCIAIS 0,00% | [6 empty] | 0,00
|  | TOTAL (A) | [6 empty] | 32,75
|  | MATERIAL/SUB-CONTRATADO |  |  |  | UN | COEF. | CUSTO UNIT. | CUSTO TOTAL
SINAPI | 4350 | BUCHA DE NYLON, DIAMETRO DO FURO 8 MM, COMPRIMENTO 40 MM, COM PARAFUSO DE ROSCA SOBERBA, CABECA CHATA, FENDA SIMPLES, 4,8 X 50 MM |  |  |  | UN | 6,000000000 | 0,26 | 1,56
SINAPI | 36205 | BARRA DE APOIO RETA, EM ACO INOX POLIDO, COMPRIMENTO 70CM, DIAMETRO MINIMO 3 CM |  |  |  | UN | 1,000000000 | 87,12 | 87,12
|  | TOTAL (C) | [6 empty] | 88,68
|  | CUSTO DIRETO TOTAL | [6 empty] | 121,43
|  | BDI 0,00% | [6 empty] | 0,00
|  | PREÇO UNITÁRIO TOTAL | [6 empty] | 121,43
COMP.: | 057 | TORNEIRA MISTURADOR MONOCOMANDO DE MESA P/ PIA, BICA ALTA, GIRATÓRIA - GIULIA |  |  |  | UN: UN |  |  | UN: UN
REFERENCIAL | CÓDIGO | MÃO DE OBRA |  |  |  | UN | COEF. | CUSTO UNIT. | CUSTO TOTAL
SINAPI | 88248 | AUXILIAR DE ENCANADOR OU BOMBEIRO HIDRÁULICO COM ENCARGOS COMPLEMENTARES |  |  |  | H | 1 | 14.28 | 14.28
SINAPI | 88267 | ENCANADOR OU BOMBEIRO HIDRÁULICO COM ENCARGOS COMPLEMENTARES |  |  |  | H | 1 | 18.23 | 18.23
|  | SUB TOTAL | [6 empty] | 32.51
|  | LEIS SOCIAIS 0,00% | [6 empty] | 0
|  | TOTAL (A) | [6 empty] | 32.51
|  | MATERIAL/SUB-CONTRATADO |  |  |  | UN | COEF. | CUSTO UNIT. | CUSTO TOTAL
COLETA 010 | 01 | TORNEIRA MISTURADOR MONOCOMANDO DE MESA P/ PIA, BICA ALTA, GIRATÓRIA - GIULIA |  |  |  | UN | 1 | 270 | 270
IOPES | 069512 | FITA DE VEDACAO 18MM X 50M (LABOR) |  |  |  | UN | 0.28 | 0.16 | 0.0448
|  | TOTAL (C) | [6 empty] | 270.0448
|  | CUSTO DIRETO TOTAL | [6 empty] | 302.5548
|  | BDI 0,00% | [6 empty] | 0
|  | PREÇO UNITÁRIO TOTAL | [6 empty] | 302.5548
COMP.: | 058 | TORNEIRA MISTURADOR CLÍNICA DE MESA, MONOCOMANDO, C/ ALAVANCA INDUSTRIAL - SOLUCENTER |  |  |  | UN: UN |  |  | UN: UN
REFERENCIAL | CÓDIGO | MÃO DE OBRA |  |  |  | UN | COEF. | CUSTO UNIT. | CUSTO TOTAL
SINAPI | 88248 | AUXILIAR DE ENCANADOR OU BOMBEIRO HIDRÁULICO COM ENCARGOS COMPLEMENTARES |  |  |  | H | 1 | 14.28 | 14.28
SINAPI | 88267 | ENCANADOR OU BOMBEIRO HIDRÁULICO COM ENCARGOS COMPLEMENTARES |  |  |  | H | 1 | 18.23 | 18.23
|  | SUB TOTAL | [6 empty] | 32.51
|  | LEIS SOCIAIS 0,00% | [6 empty] | 0
|  | TOTAL (A) | [6 empty] | 32.51
|  | MATERIAL/SUB-CONTRATADO |  |  |  | UN | COEF. | CUSTO UNIT. | CUSTO TOTAL
COLETA 010 | 02 | TORNEIRA MISTURADOR CLÍNICA DE MESA, MONOCOMANDO, C/ ALAVANCA INDUSTRIAL - SOLUCENTER |  |  |  | UN | 1 | 449.9 | 449.9
IOPES | 069512 | FITA DE VEDACAO 18MM X 50M (LABOR) |  |  |  | UN | 0.28 | 0.16 | 0.0448
|  | TOTAL (C) | [6 empty] | 449.9448
|  | CUSTO DIRETO TOTAL | [6 empty] | 482.4548
|  | BDI 0,00% | [6 empty] | 0
|  | PREÇO UNITÁRIO TOTAL | [6 empty] | 482.4548
COMP.: | 059 | TORNEIRA CLÍNICA DE MESA HOSPITALAR, COM ALAVANCA COTOVELO, BICA ALTA, TFC OU SIMILAR |  |  |  | UN: UN |  |  | UN: UN
REFERENCIAL | CÓDIGO | MÃO DE OBRA |  |  |  | UN | COEF. | CUSTO UNIT. | CUSTO TOTAL
SINAPI | 88248 | AUXILIAR DE ENCANADOR OU BOMBEIRO HIDRÁULICO COM ENCARGOS COMPLEMENTARES |  |  |  | H | 0.65 | 14.28 | 9.282
SINAPI | 88267 | ENCANADOR OU BOMBEIRO HIDRÁULICO COM ENCARGOS COMPLEMENTARES |  |  |  | H | 0.65 | 18.23 | 11.8495
|  | SUB TOTAL | [6 empty] | 21.1315
|  | LEIS SOCIAIS 0,00% | [6 empty] | 0
|  | TOTAL (A) | [6 empty] | 21.1315
|  | MATERIAL/SUB-CONTRATADO |  |  |  | UN | COEF. | CUSTO UNIT. | CUSTO TOTAL
COLETA 010 | 03 | TORNEIRA CLÍNICA DE MESA HOSPITALAR, COM ALAVANCA COTOVELO, BICA ALTA, TFC OU SIMILAR |  |  |  | UN | 1 | 121.48 | 121.48
IOPES | 069512 | FITA DE VEDACAO 18MM X 50M (LABOR) |  |  |  | UN | 0.28 | 0.16 | 0.0448
|  | TOTAL (C) | [6 empty] | 121.5248
|  | CUSTO DIRETO TOTAL | [6 empty] | 142.6563
|  | BDI 0,00% | [6 empty] | 0
|  | PREÇO UNITÁRIO TOTAL | [6 empty] | 142.6563
Profissional Responsável:
Engª Patricia dos Santos
CREA ES-004283/D

## Composições Iopes
COMPOSIÇÕES ANALÍTICAS - IOPES
TOMADOR: HOSPITAL MATERNIDADE SÃO CAMILO | [7 empty] | Data Base: | 2019-03-01
OBRA: CME | [7 empty] | Leis Sociais (Desonerado): | 128.3%
Item: 010501 - Locação de obra com gabarito de madeira | [6 empty] | Unidade: m2
Base: LABOR |  | Código Base: '010501 |  | Fonte: LABOR |  |  | Versão: 1
MÃO DE OBRA | Unid | Código | Coefic. | C. Prod. | Pr. Prod. | Pr. Improd. | Pr. Unit. | Fator Ac. | Subtotal
CARPINTEIRO (LABOR) | H | '010111 | 0.13 | 1 | 6.42 | 0 | 14.66 | - | 1.906
SERVENTE (LABOR) | H | '010146 | 0.13 | 1 | 4.72 | 0 | 10.78 | - | 1.401
3.31
MATERIAL | Unid | Código | Coefic. | C. Prod. | Pr. Prod. | Pr. Improd. | Pr. Unit. | Fator Ac. | Subtotal
PONTALETE DE MADEIRA BRUTA DE 3ª 8.0 X 8.0 CM (LABOR) | M | '021009 | 0.04 | 1 | 3.51 | 0 | 3.51 | - | 0.14
TABUA DE MADEIRA DE LEI 2.5 X 30.0 CM (TAIPA DE 1A) (LABOR) | M2 | '021021 | 0.09 | 1 | 96.7 | 0 | 96.7 | - | 8.703
PREGO - PRECO MEDIO DAS BITOLAS (LABOR) | KG | '026560 | 0.012 | 1 | 7.1 | 0 | 7.1 | - | 0.085
ARAME GALVANIZADO N.16 BWG (LABOR) | KG | '027005 | 0.02 | 1 | 10.1 | 0 | 10.1 | - | 0.202
SubTotal: | [8 empty] | 9.13
RESUMO
DISCRIMINAÇÃO |  |  | TAXA(%) | VALORES
Mão-de-Obra(A) |  |  | 128.33 | 3.31
Materiais(B) |  |  |  | 9.13
Equipamentos(C) |  |  |  | 0
Produção da Equipe(D) |  |  |  | 1
Custo Horário Total(A+C) |  |  |  | 3.31
Custo Unitário da Execução[(A/D)+(C/D)] = E |  |  |  | 3.31
Custo Direto Total(B+E) |  |  |  | 12.44
Bonificações e Despesas Indiretas - BDI
CUSTO UNITÁRIO (Adotado) |  |  |  | 12.44
Item: 020339 - Locação de andaime metálico para trabalho em fachada de edifíco (aluguel de 1 m² por 1 mês) inclusive frete, montagem e desmontagem | [6 empty] | Unidade: m2
Base: LABOR |  | Código Base: '020339 |  | Fonte: LABOR |  |  | Versão: 1
MÃO DE OBRA | Unid | Código | Coefic. | C. Prod. | Pr. Prod. | Pr. Improd. | Pr. Unit. | Fator Ac. | Subtotal
MONTADOR (LABOR) | H | '010130 | 0.08 | 1 | 6.42 | 0 | 14.66 | - | 1.173
SERVENTE (LABOR) | H | '010146 | 0.16 | 1 | 4.72 | 0 | 10.78 | - | 1.725
SubTotal: | [8 empty] | 2.9
MATERIAL | Unid | Código | Coefic. | C. Prod. | Pr. Prod. | Pr. Improd. | Pr. Unit. | Fator Ac. | Subtotal
ANDAIME PARA FACHADA (LOCAÇÃO MENSAL) (LABOR) | M2 | '021211 | 1.03 | 1 | 5.79 | 0 | 5.79 | - | 5.964
SubTotal: | [8 empty] | 5.96
RESUMO
DISCRIMINAÇÃO |  |  | TAXA(%) | VALORES
Mão-de-Obra(A) |  |  | 128.33 | 2.9
Materiais(B) |  |  |  | 5.96
Equipamentos(C) |  |  |  | 0
Produção da Equipe(D) |  |  |  | 1
Custo Horário Total(A+C) |  |  |  | 2.9
Custo Unitário da Execução[(A/D)+(C/D)] = E |  |  |  | 2.9
Custo Direto Total(B+E) |  |  |  | 8.86
Bonificações e Despesas Indiretas - BDI
CUSTO UNITÁRIO (Adotado) |  |  |  | 8.86
Item: 030304 - Índice de preço para remoção de entulho decorrente da execução de obras (Classe A CONAMA - NBR 10.004 - Classe II-B), incluindo aluguel da caçamba, carga, transporte e descarga em área licenciada | [6 empty] | Unidade: m3
Base: LABOR |  | Código Base: '030304 |  | Fonte: LABOR |  |  | Versão: 2
MÃO DE OBRA | Unid | Código | Coefic. | C. Prod. | Pr. Prod. | Pr. Improd. | Pr. Unit. | Fator Ac. | Subtotal
SERVENTE (LABOR) | H | '010146 | 0.63 | 1 | 4.72 | 0 | 10.78 | - | 6.791
SubTotal: | [8 empty] | 6.79
MATERIAL | Unid | Código | Coefic. | C. Prod. | Pr. Prod. | Pr. Improd. | Pr. Unit. | Fator Ac. | Subtotal
REMOCAO DE ENTULHO DE OBRA (SERVIÇO TERCEIRIZADO) (LABOR) | M3 | '070114 | 1 | 1 | 41.5 | 0 | 41.5 | - | 41.5
SubTotal: | [8 empty] | 41.5
RESUMO
DISCRIMINAÇÃO |  |  | TAXA(%) | VALORES
Mão-de-Obra(A) |  |  | 128.33 | 6.79
Materiais(B) |  |  |  | 41.5
Equipamentos(C) |  |  |  | 0
Produção da Equipe(D) |  |  |  | 1
Custo Horário Total(A+C) |  |  |  | 6.79
Custo Unitário da Execução[(A/D)+(C/D)] = E |  |  |  | 6.79
Custo Direto Total(B+E) |  |  |  | 48.29
Bonificações e Despesas Indiretas - BDI
CUSTO UNITÁRIO (Adotado) |  |  |  | 48.29
Item: 040246 - Fornecimento, dobragem e colocação em fôrma, de armadura CA-60 B fina, diâmetro de 4.0 a 7.0mm | [6 empty] | Unidade: kg
Base: LABOR |  | Código Base: '040246 |  | Fonte: LABOR |  |  | Versão: 1
MÃO DE OBRA | Unid | Código | Coefic. | C. Prod. | Pr. Prod. | Pr. Improd. | Pr. Unit. | Fator Ac. | Subtotal
AJUDANTE (LABOR) | H | '010101 | 0.07 | 1 | 5.42 | 0 | 12.38 | - | 0.867
ARMADOR (LABOR) | H | '010121 | 0.07 | 1 | 6.42 | 0 | 14.66 | - | 1.026
SubTotal: | [8 empty] | 1.89
MATERIAL | Unid | Código | Coefic. | C. Prod. | Pr. Prod. | Pr. Improd. | Pr. Unit. | Fator Ac. | Subtotal
ACO CA-60 DE 5.0MM (LABOR) | KG | '021532 | 1.1 | 1 | 4.12 | 0 | 4.12 | - | 4.532
ARAME RECOZIDO N.18 BWG (LABOR) | KG | '027010 | 0.02 | 1 | 7.06 | 0 | 7.06 | - | 0.141
SubTotal: | [8 empty] | 4.67
RESUMO
DISCRIMINAÇÃO |  |  | TAXA(%) | VALORES
Mão-de-Obra(A) |  |  | 128.33 | 1.89
Materiais(B) |  |  |  | 4.67
Equipamentos(C) |  |  |  | 0
Produção da Equipe(D) |  |  |  | 1
Custo Horário Total(A+C) |  |  |  | 1.89
Custo Unitário da Execução[(A/D)+(C/D)] = E |  |  |  | 1.89
Custo Direto Total(B+E) |  |  |  | 6.56
Bonificações e Despesas Indiretas - BDI
CUSTO UNITÁRIO (Adotado) |  |  |  | 6.56
Item: 040331 - Fornecimento e aplicação de concreto USINADO Fck=30 MPa - considerando BOMBEAMENTO (5% de perdas já incluído no custo) (6% de taxa p/ concr. bombeavel) | [6 empty] | Unidade: m3
Base: LABOR |  | Código Base: '040331 |  | Fonte: LABOR |  |  | Versão: 1
MÃO DE OBRA | Unid | Código | Coefic. | C. Prod. | Pr. Prod. | Pr. Improd. | Pr. Unit. | Fator Ac. | Subtotal
SERVENTE (LABOR) | H | '010146 | 0.27 | 1 | 4.72 | 0 | 10.78 | - | 2.911
SubTotal: | [8 empty] | 2.91
MATERIAL | Unid | Código | Coefic. | C. Prod. | Pr. Prod. | Pr. Improd. | Pr. Unit. | Fator Ac. | Subtotal
CONCRETO USINADO FCK 30 MPA (LABOR) | M3 | '020416 | 1.11 | 1 | 273.69 | 0 | 273.69 | - | 303.796
BOMBEAMENTO DE CONCRETO (LABOR) | M3 | '028001 | 1.05 | 1 | 26.56 | 0 | 26.56 | - | 27.888
SubTotal: | [8 empty] | 331.68
EQUIPAMENTO | Unid | Código | Coefic. | C. Prod. | Pr. Prod. | Pr. Improd. | Pr. Unit. | Fator Ac. | Subtotal
VIBRADOR DE IMERSAO ELETRICO 2HP (E306) (LABOR) | H | '080144 | 0.1 | 1 | 17.25 | 13.18 | 17.25 | - | 1.725
SubTotal: | [8 empty] | 1.72
RESUMO
DISCRIMINAÇÃO |  |  | TAXA(%) | VALORES
Mão-de-Obra(A) |  |  | 128.33 | 2.91
Materiais(B) |  |  |  | 331.68
Equipamentos(C) |  |  |  | 1.73
Produção da Equipe(D) |  |  |  | 1
Custo Horário Total(A+C) |  |  |  | 4.64
Custo Unitário da Execução[(A/D)+(C/D)] = E |  |  |  | 4.64
Custo Direto Total(B+E) |  |  |  | 336.32
Bonificações e Despesas Indiretas - BDI
CUSTO UNITÁRIO (Adotado) |  |  |  | 336.32
Item: 071702 - Báscula para vidro em alumínio anodizado cor natural, linha 25, completa, com tranca, caixilho, alizar e contramarco, exclusive vidro | [6 empty] | Unidade: m2
Base: LABOR |  | Código Base: '071702 |  | Fonte: LABOR |  |  | Versão: 2
MÃO DE OBRA | Unid | Código | Coefic. | C. Prod. | Pr. Prod. | Pr. Improd. | Pr. Unit. | Fator Ac. | Subtotal
PEDREIRO (LABOR) | H | '010139 | 1.5 | 1 | 6.42 | 0 | 14.66 | - | 21.99
SERVENTE (LABOR) | H | '010146 | 1 | 1 | 4.72 | 0 | 10.78 | - | 10.78
SubTotal: | [8 empty] | 32.77
MATERIAL | Unid | Código | Coefic. | C. Prod. | Pr. Prod. | Pr. Improd. | Pr. Unit. | Fator Ac. | Subtotal
AREIA LAVADA MEDIA (LABOR) | M3 | '020503 | 0.0049 | 1 | 63.75 | 0 | 63.75 | - | 0.312
CIMENTO PORTLAND CP III - 40 (LABOR) | KG | '020508 | 1.94 | 1 | 0.34 | 0 | 0.34 | - | 0.66
BASCULA LINHA 25 ALUMINIO ANOD NATURAL (LABOR) | M2 | '031733 | 1 | 1 | 363.21 | 0 | 363.21 | - | 363.21
SubTotal: | [8 empty] | 364.18
RESUMO
DISCRIMINAÇÃO |  |  | TAXA(%) | VALORES
Mão-de-Obra(A) |  |  | 128.33 | 32.77
Materiais(B) |  |  |  | 364.18
Equipamentos(C) |  |  |  | 0
Produção da Equipe(D) |  |  |  | 1
Custo Horário Total(A+C) |  |  |  | 32.77
Custo Unitário da Execução[(A/D)+(C/D)] = E |  |  |  | 32.77
Custo Direto Total(B+E) |  |  |  | 396.95
Bonificações e Despesas Indiretas - BDI
CUSTO UNITÁRIO (Adotado) |  |  |  | 396.95
Item: 071701 - Janela de correr para vidro em alumínio anodizado cor natural, linha 25, completa, incl. puxador com tranca, alizar, caixilho e contramarco, exclusive vidro | [6 empty] | Unidade: m2
Base: LABOR |  | Código Base: '071701 |  | Fonte: LABOR |  |  | Versão: 2
MÃO DE OBRA | Unid | Código | Coefic. | C. Prod. | Pr. Prod. | Pr. Improd. | Pr. Unit. | Fator Ac. | Subtotal
PEDREIRO (LABOR) | H | '010139 | 1.5 | 1 | 6.42 | 0 | 14.66 | - | 21.99
SERVENTE (LABOR) | H | '010146 | 1 | 1 | 4.72 | 0 | 10.78 | - | 10.78
SubTotal: | [8 empty] | 32.77
MATERIAL | Unid | Código | Coefic. | C. Prod. | Pr. Prod. | Pr. Improd. | Pr. Unit. | Fator Ac. | Subtotal
AREIA LAVADA MEDIA (LABOR) | M3 | '020503 | 0.005 | 1 | 63.75 | 0 | 63.75 | - | 0.319
CIMENTO PORTLAND CP III - 40 (LABOR) | KG | '020508 | 1.94 | 1 | 0.34 | 0 | 0.34 | - | 0.66
JANELA DE CORRER ALUMINIO ANOD. NATURAL LINHA 25/SUPREMA (LABOR) | M2 | '031443 | 1 | 1 | 297.75 | 0 | 297.75 | - | 297.75
SubTotal: | [8 empty] | 298.73
RESUMO
DISCRIMINAÇÃO |  |  | TAXA(%) | VALORES
Mão-de-Obra(A) |  |  | 128.33 | 32.77
Materiais(B) |  |  |  | 298.73
Equipamentos(C) |  |  |  | 0
Produção da Equipe(D) |  |  |  | 1
Custo Horário Total(A+C) |  |  |  | 32.77
Custo Unitário da Execução[(A/D)+(C/D)] = E |  |  |  | 32.77
Custo Direto Total(B+E) |  |  |  | 331.5
Bonificações e Despesas Indiretas - BDI
CUSTO UNITÁRIO (Adotado) |  |  |  | 331.5
Item: 090305 - Calha de concreto armado Fck=15 MPa em "U" nas dimensões de 38 x 56 cm conforme detalhes em projeto | [6 empty] | Unidade: m
Base: LABOR |  | Código Base: '090305 |  | Fonte: LABOR |  |  | Versão: 1
MÃO DE OBRA | Unid | Código | Coefic. | C. Prod. | Pr. Prod. | Pr. Improd. | Pr. Unit. | Fator Ac. | Subtotal
AJUDANTE (LABOR) | H | '010101 | 2.6964 | 1 | 5.42 | 0 | 12.38 | - | 33.381
CARPINTEIRO (LABOR) | H | '010111 | 2.538 | 1 | 6.42 | 0 | 14.66 | - | 37.207
ARMADOR (LABOR) | H | '010121 | 0.1584 | 1 | 6.42 | 0 | 14.66 | - | 2.322
SERVENTE (LABOR) | H | '010146 | 0.363 | 1 | 4.72 | 0 | 10.78 | - | 3.913
SubTotal: | [8 empty] | 76.82
MATERIAL | Unid | Código | Coefic. | C. Prod. | Pr. Prod. | Pr. Improd. | Pr. Unit. | Fator Ac. | Subtotal
AREIA LAVADA MEDIA (LABOR) | M3 | '020503 | 0.0376 | 1 | 63.75 | 0 | 63.75 | - | 2.397
CIMENTO PORTLAND CP III - 40 (LABOR) | KG | '020508 | 20.5821 | 1 | 0.34 | 0 | 0.34 | - | 6.998
BRITA 1 (LABOR) | M3 | '020517 | 0.0159 | 1 | 77.83 | 0 | 77.83 | - | 1.237
BRITA 2 (LABOR) | M3 | '020518 | 0.0372 | 1 | 77.83 | 0 | 77.83 | - | 2.895
SARRAFO DE MADEIRA DE LEI 10 X 2.5 CM (LABOR) | M | '021016 | 2.8764 | 1 | 10.68 | 0 | 10.68 | - | 30.72
TABUA DE MADEIRA DE LEI 2.5 X 30.0 CM (TAIPA DE 1A) (LABOR) | M2 | '021021 | 0.9024 | 1 | 96.7 | 0 | 96.7 | - | 87.262
CHAPA COMPENSADA RESINADA ESP. 12MM (LABOR) | M2 | '021032 | 0.8084 | 1 | 18.36 | 0 | 18.36 | - | 14.842
ACO CA-50 DE 8.0MM (LABOR) | KG | '021517 | 2.277 | 1 | 3.9 | 0 | 3.9 | - | 8.88
PREGO 18X27 (LABOR) | KG | '026569 | 0.47 | 1 | 6.71 | 0 | 6.71 | - | 3.154
ARAME RECOZIDO N.18 BWG (LABOR) | KG | '027010 | 0.0396 | 1 | 7.06 | 0 | 7.06 | - | 0.28
DESMOLDANTE PARA FORMAS (LABOR) | L | '028008 | 0.188 | 1 | 14.98 | 0 | 14.98 | - | 2.816
SubTotal: | [8 empty] | 161.48
EQUIPAMENTO | Unid | Código | Coefic. | C. Prod. | Pr. Prod. | Pr. Improd. | Pr. Unit. | Fator Ac. | Subtotal
BETONEIRA 320 L (E301) (LABOR) | H | '080125 | 0.0432 | 1 | 23.17 | 13.18 | 23.17 | - | 1.001
SubTotal: | [8 empty] | 1
RESUMO
DISCRIMINAÇÃO |  |  | TAXA(%) | VALORES
Mão-de-Obra(A) |  |  | 128.33 | 76.82
Materiais(B) |  |  |  | 161.48
Equipamentos(C) |  |  |  | 1
Produção da Equipe(D) |  |  |  | 1
Custo Horário Total(A+C) |  |  |  | 77.82
Custo Unitário da Execução[(A/D)+(C/D)] = E |  |  |  | 77.82
Custo Direto Total(B+E) |  |  |  | 239.3
Bonificações e Despesas Indiretas - BDI
CUSTO UNITÁRIO (Adotado) |  |  |  | 239.3
Item: 141101 - Caixas de inspeção de alv. blocos concreto 9x19x39cm, dim, 60x60cm e Hmáx = 1m, com tampa de conc. esp. 5cm, lastro de conc. esp. 10cm, revest intern. c/ chapisco e reboco impermeabilizado, incl. escavação, reaterro e enchimento | [6 empty] | Unidade: und
Base: LABOR |  | Código Base: '141101 |  | Fonte: LABOR |  |  | Versão: 1
MÃO DE OBRA | Unid | Código | Coefic. | C. Prod. | Pr. Prod. | Pr. Improd. | Pr. Unit. | Fator Ac. | Subtotal
AJUDANTE (LABOR) | H | '010101 | 0.3192 | 1 | 5.42 | 0 | 12.38 | - | 3.952
CARPINTEIRO (LABOR) | H | '010111 | 0.182 | 1 | 6.42 | 0 | 14.66 | - | 2.668
ARMADOR (LABOR) | H | '010121 | 0.1372 | 1 | 6.42 | 0 | 14.66 | - | 2.011
PEDREIRO (LABOR) | H | '010139 | 5.236 | 1 | 6.42 | 0 | 14.66 | - | 76.76
SERVENTE (LABOR) | H | '010146 | 14.192 | 1 | 4.72 | 0 | 10.78 | - | 152.99
SubTotal: | [8 empty] | 238.38
MATERIAL | Unid | Código | Coefic. | C. Prod. | Pr. Prod. | Pr. Improd. | Pr. Unit. | Fator Ac. | Subtotal
AREIA LAVADA MEDIA (LABOR) | M3 | '020503 | 0.17558 | 1 | 63.75 | 0 | 63.75 | - | 11.193
CAL HIDRATADO P/ ARGAMASSA CH III (LABOR) | KG | '020505 | 5.1344 | 1 | 0.69 | 0 | 0.69 | - | 3.543
CIMENTO PORTLAND CP III - 40 (LABOR) | KG | '020508 | 47.0315 | 1 | 0.34 | 0 | 0.34 | - | 15.991
BRITA 1 (LABOR) | M3 | '020517 | 0.019462 | 1 | 77.83 | 0 | 77.83 | - | 1.515
BRITA 2 (LABOR) | M3 | '020518 | 0.04551 | 1 | 77.83 | 0 | 77.83 | - | 3.542
SARRAFO DE MADEIRA DE LEI 10 X 2.5 CM (LABOR) | M | '021016 | 0.07 | 1 | 10.68 | 0 | 10.68 | - | 0.748
TABUA DE MADEIRA DE LEI 2.5 X 30.0 CM (LABOR) | M | '021103 | 0.14 | 1 | 29.01 | 0 | 29.01 | - | 4.061
ACO CA-50 DE 8.0MM (LABOR) | KG | '021517 | 1.9723 | 1 | 3.9 | 0 | 3.9 | - | 7.692
BLOCO DE CONCRETO 9 X 19 X 39CM - VEDACAO (LABOR) | UN | '022502 | 36.764 | 1 | 1.66 | 0 | 1.66 | - | 61.028
SIKA 1 (LABOR) | KG | '024015 | 1.2 | 1 | 4.86 | 0 | 4.86 | - | 5.832
PREGO 18X27 (LABOR) | KG | '026569 | 0.021 | 1 | 6.71 | 0 | 6.71 | - | 0.141
ARAME RECOZIDO N.18 BWG (LABOR) | KG | '027010 | 0.0343 | 1 | 7.06 | 0 | 7.06 | - | 0.242
DESMOLDANTE PARA FORMAS (LABOR) | L | '028008 | 0.056 | 1 | 14.98 | 0 | 14.98 | - | 0.839
SubTotal: | [8 empty] | 116.37
EQUIPAMENTO | Unid | Código | Coefic. | C. Prod. | Pr. Prod. | Pr. Improd. | Pr. Unit. | Fator Ac. | Subtotal
BETONEIRA 320 L (E301) (LABOR) | H | '080125 | 0.052836 | 1 | 23.17 | 13.18 | 23.17 | - | 1.224
SubTotal: | [8 empty] | 1.22
RESUMO
DISCRIMINAÇÃO |  |  | TAXA(%) | VALORES
Mão-de-Obra(A) |  |  | 128.33 | 238.38
Materiais(B) |  |  |  | 116.37
Equipamentos(C) |  |  |  | 1.22
Produção da Equipe(D) |  |  |  | 1
Custo Horário Total(A+C) |  |  |  | 239.6
Custo Unitário da Execução[(A/D)+(C/D)] = E |  |  |  | 239.6
Custo Direto Total(B+E) |  |  |  | 355.97
Bonificações e Despesas Indiretas - BDI
CUSTO UNITÁRIO (Adotado) |  |  |  | 355.97
Item: 141102 - Caixa de areia de alvenaria de blocos de concreto 9x19x39cm, dim. 60x60cm e Hmáx=1m, c/ tampa em concreto esp. 5cm, lastro concreto esp. 10cm, revestida intern. c/ chapisco e reboco impermeabilizante, incl. escavação e reaterro | [6 empty] | Unidade: und
Base: LABOR |  | Código Base: '141102 |  | Fonte: LABOR |  |  | Versão: 1
MÃO DE OBRA | Unid | Código | Coefic. | C. Prod. | Pr. Prod. | Pr. Improd. | Pr. Unit. | Fator Ac. | Subtotal
AJUDANTE (LABOR) | H | '010101 | 0.3192 | 1 | 5.42 | 0 | 12.38 | - | 3.952
CARPINTEIRO (LABOR) | H | '010111 | 0.182 | 1 | 6.42 | 0 | 14.66 | - | 2.668
ARMADOR (LABOR) | H | '010121 | 0.1372 | 1 | 6.42 | 0 | 14.66 | - | 2.011
PEDREIRO (LABOR) | H | '010139 | 5.236 | 1 | 6.42 | 0 | 14.66 | - | 76.76
SERVENTE (LABOR) | H | '010146 | 14.012 | 1 | 4.72 | 0 | 10.78 | - | 151.049
SubTotal: | [8 empty] | 236.44
MATERIAL | Unid | Código | Coefic. | C. Prod. | Pr. Prod. | Pr. Improd. | Pr. Unit. | Fator Ac. | Subtotal
AREIA LAVADA MEDIA (LABOR) | M3 | '020503 | 0.15434 | 1 | 63.75 | 0 | 63.75 | - | 9.839
CAL HIDRATADO P/ ARGAMASSA CH III (LABOR) | KG | '020505 | 4.3424 | 1 | 0.69 | 0 | 0.69 | - | 2.996
CIMENTO PORTLAND CP III - 40 (LABOR) | KG | '020508 | 43.9715 | 1 | 0.34 | 0 | 0.34 | - | 14.95
BRITA 1 (LABOR) | M3 | '020517 | 0.019462 | 1 | 77.83 | 0 | 77.83 | - | 1.515
BRITA 2 (LABOR) | M3 | '020518 | 0.04551 | 1 | 77.83 | 0 | 77.83 | - | 3.542
SARRAFO DE MADEIRA DE LEI 10 X 2.5 CM (LABOR) | M | '021016 | 0.07 | 1 | 10.68 | 0 | 10.68 | - | 0.748
TABUA DE MADEIRA DE LEI 2.5 X 30.0 CM (LABOR) | M | '021103 | 0.14 | 1 | 29.01 | 0 | 29.01 | - | 4.061
ACO CA-50 DE 8.0MM (LABOR) | KG | '021517 | 1.9723 | 1 | 3.9 | 0 | 3.9 | - | 7.692
BLOCO DE CONCRETO 9 X 19 X 39CM - VEDACAO (LABOR) | UN | '022502 | 36.764 | 1 | 1.66 | 0 | 1.66 | - | 61.028
SIKA 1 (LABOR) | KG | '024015 | 1.2 | 1 | 4.86 | 0 | 4.86 | - | 5.832
PREGO 18X27 (LABOR) | KG | '026569 | 0.021 | 1 | 6.71 | 0 | 6.71 | - | 0.141
ARAME RECOZIDO N.18 BWG (LABOR) | KG | '027010 | 0.0343 | 1 | 7.06 | 0 | 7.06 | - | 0.242
DESMOLDANTE PARA FORMAS (LABOR) | L | '028008 | 0.056 | 1 | 14.98 | 0 | 14.98 | - | 0.839
SubTotal: | [8 empty] | 113.42
EQUIPAMENTO | Unid | Código | Coefic. | C. Prod. | Pr. Prod. | Pr. Improd. | Pr. Unit. | Fator Ac. | Subtotal
BETONEIRA 320 L (E301) (LABOR) | H | '080125 | 0.052836 | 1 | 23.17 | 13.18 | 23.17 | - | 1.224
SubTotal: | [8 empty] | 1.22
RESUMO
DISCRIMINAÇÃO |  |  | TAXA(%) | VALORES
Mão-de-Obra(A) |  |  | 128.33 | 236.44
Materiais(B) |  |  |  | 113.43
Equipamentos(C) |  |  |  | 1.22
Produção da Equipe(D) |  |  |  | 1
Custo Horário Total(A+C) |  |  |  | 237.66
Custo Unitário da Execução[(A/D)+(C/D)] = E |  |  |  | 237.66
Custo Direto Total(B+E) |  |  |  | 351.09
Bonificações e Despesas Indiretas - BDI
CUSTO UNITÁRIO (Adotado) |  |  |  | 351.09
Item: 141103 - Caixa sifonada especial de alv. bloco conc.9x19x39cm, dim 60x60cm e Hmáx=1m, c/ tampa em concreto esp.5cm, lastro conc.esp.10cm, revest. intern. c/chap. e reb. impermeab. escav, reaterro e curva curta c/ visita e plug em pvc 100mm | [6 empty] | Unidade: und
Base: LABOR |  | Código Base: '141103 |  | Fonte: LABOR |  |  | Versão: 1
MÃO DE OBRA | Unid | Código | Coefic. | C. Prod. | Pr. Prod. | Pr. Improd. | Pr. Unit. | Fator Ac. | Subtotal
AJUDANTE (LABOR) | H | '010101 | 0.8892 | 1 | 5.42 | 0 | 12.38 | - | 11.008
CARPINTEIRO (LABOR) | H | '010111 | 0.182 | 1 | 6.42 | 0 | 14.66 | - | 2.668
ENCANADOR (LABOR) | H | '010118 | 0.57 | 1 | 6.42 | 0 | 14.66 | - | 8.356
ARMADOR (LABOR) | H | '010121 | 0.1372 | 1 | 6.42 | 0 | 14.66 | - | 2.011
PEDREIRO (LABOR) | H | '010139 | 5.236 | 1 | 6.42 | 0 | 14.66 | - | 76.76
SERVENTE (LABOR) | H | '010146 | 14.012 | 1 | 4.72 | 0 | 10.78 | - | 151.049
SubTotal: | [8 empty] | 251.85
MATERIAL | Unid | Código | Coefic. | C. Prod. | Pr. Prod. | Pr. Improd. | Pr. Unit. | Fator Ac. | Subtotal
AREIA LAVADA MEDIA (LABOR) | M3 | '020503 | 0.15434 | 1 | 63.75 | 0 | 63.75 | - | 9.839
CAL HIDRATADO P/ ARGAMASSA CH III (LABOR) | KG | '020505 | 4.3424 | 1 | 0.69 | 0 | 0.69 | - | 2.996
CIMENTO PORTLAND CP III - 40 (LABOR) | KG | '020508 | 43.9715 | 1 | 0.34 | 0 | 0.34 | - | 14.95
BRITA 1 (LABOR) | M3 | '020517 | 0.019462 | 1 | 77.83 | 0 | 77.83 | - | 1.515
BRITA 2 (LABOR) | M3 | '020518 | 0.04551 | 1 | 77.83 | 0 | 77.83 | - | 3.542
SARRAFO DE MADEIRA DE LEI 10 X 2.5 CM (LABOR) | M | '021016 | 0.07 | 1 | 10.68 | 0 | 10.68 | - | 0.748
TABUA DE MADEIRA DE LEI 2.5 X 30.0 CM (LABOR) | M | '021103 | 0.14 | 1 | 29.01 | 0 | 29.01 | - | 4.061
ACO CA-50 DE 8.0MM (LABOR) | KG | '021517 | 1.9723 | 1 | 3.9 | 0 | 3.9 | - | 7.692
BLOCO DE CONCRETO 9 X 19 X 39CM - VEDACAO (LABOR) | UN | '022502 | 36.764 | 1 | 1.66 | 0 | 1.66 | - | 61.028
SIKA 1 (LABOR) | KG | '024015 | 1.2 | 1 | 4.86 | 0 | 4.86 | - | 5.832
PREGO 18X27 (LABOR) | KG | '026569 | 0.021 | 1 | 6.71 | 0 | 6.71 | - | 0.141
ARAME RECOZIDO N.18 BWG (LABOR) | KG | '027010 | 0.0343 | 1 | 7.06 | 0 | 7.06 | - | 0.242
DESMOLDANTE PARA FORMAS (LABOR) | L | '028008 | 0.056 | 1 | 14.98 | 0 | 14.98 | - | 0.839
JOELHO 90 C/VISITA PVC ESG 100X50MM (LABOR) | UN | '062440 | 1 | 1 | 14.27 | 0 | 14.27 | - | 14.27
PLUG PVC ESGOTO DE 100MM (LABOR) | UN | '062472 | 1 | 1 | 4.71 | 0 | 4.71 | - | 4.71
ADESIVO PARA TUBO DE PVC RIGIDO (LABOR) | KG | '069513 | 0.075 | 1 | 40.75 | 0 | 40.75 | - | 3.056
SOLUCAO LIMPADORA PARA PVC RIGIDO (LABOR) | L | '069514 | 0.12 | 1 | 33.12 | 0 | 33.12 | - | 3.974
SubTotal: | [8 empty] | 139.44
EQUIPAMENTO | Unid | Código | Coefic. | C. Prod. | Pr. Prod. | Pr. Improd. | Pr. Unit. | Fator Ac. | Subtotal
BETONEIRA 320 L (E301) (LABOR) | H | '080125 | 0.052836 | 1 | 23.17 | 13.18 | 23.17 | - | 1.224
SubTotal: | [8 empty] | 1.22
RESUMO
DISCRIMINAÇÃO |  |  | TAXA(%) | VALORES
Mão-de-Obra(A) |  |  | 128.33 | 251.85
Materiais(B) |  |  |  | 139.44
Equipamentos(C) |  |  |  | 1.22
Produção da Equipe(D) |  |  |  | 1
Custo Horário Total(A+C) |  |  |  | 253.07
Custo Unitário da Execução[(A/D)+(C/D)] = E |  |  |  | 253.07
Custo Direto Total(B+E) |  |  |  | 392.51
Bonificações e Despesas Indiretas - BDI
CUSTO UNITÁRIO (Adotado) |  |  |  | 392.51
Item: 141104 - Caixa de gordura de alv. bloco concreto 9x19x39cm, dim.60x60cm e Hmáx=1m, com tampa em concreto esp.5cm, lastro concreto esp.10cm, revestida intern. c/ chapisco e reboco impermeab, escavação, reaterro e parede interna em concreto | [6 empty] | Unidade: und
Base: LABOR |  | Código Base: '141104 |  | Fonte: LABOR |  |  | Versão: 1
MÃO DE OBRA | Unid | Código | Coefic. | C. Prod. | Pr. Prod. | Pr. Improd. | Pr. Unit. | Fator Ac. | Subtotal
AJUDANTE (LABOR) | H | '010101 | 0.6356 | 1 | 5.42 | 0 | 12.38 | - | 7.869
CARPINTEIRO (LABOR) | H | '010111 | 0.364 | 1 | 6.42 | 0 | 14.66 | - | 5.336
ARMADOR (LABOR) | H | '010121 | 0.2716 | 1 | 6.42 | 0 | 14.66 | - | 3.982
PEDREIRO (LABOR) | H | '010139 | 5.284 | 1 | 6.42 | 0 | 14.66 | - | 77.463
SERVENTE (LABOR) | H | '010146 | 14.3 | 1 | 4.72 | 0 | 10.78 | - | 154.154
SubTotal: | [8 empty] | 248.8
MATERIAL | Unid | Código | Coefic. | C. Prod. | Pr. Prod. | Pr. Improd. | Pr. Unit. | Fator Ac. | Subtotal
AREIA LAVADA MEDIA (LABOR) | M3 | '020503 | 0.16927 | 1 | 63.75 | 0 | 63.75 | - | 10.791
CAL HIDRATADO P/ ARGAMASSA CH III (LABOR) | KG | '020505 | 4.3424 | 1 | 0.69 | 0 | 0.69 | - | 2.996
CIMENTO PORTLAND CP III - 40 (LABOR) | KG | '020508 | 52.1363 | 1 | 0.34 | 0 | 0.34 | - | 17.726
BRITA 1 (LABOR) | M3 | '020517 | 0.025774 | 1 | 77.83 | 0 | 77.83 | - | 2.006
BRITA 2 (LABOR) | M3 | '020518 | 0.06027 | 1 | 77.83 | 0 | 77.83 | - | 4.691
SARRAFO DE MADEIRA DE LEI 10 X 2.5 CM (LABOR) | M | '021016 | 0.14 | 1 | 10.68 | 0 | 10.68 | - | 1.495
TABUA DE MADEIRA DE LEI 2.5 X 30.0 CM (LABOR) | M | '021103 | 0.28 | 1 | 29.01 | 0 | 29.01 | - | 8.123
ACO CA-50 DE 8.0MM (LABOR) | KG | '021517 | 3.9043 | 1 | 3.9 | 0 | 3.9 | - | 15.227
BLOCO DE CONCRETO 9 X 19 X 39CM - VEDACAO (LABOR) | UN | '022502 | 36.764 | 1 | 1.66 | 0 | 1.66 | - | 61.028
SIKA 1 (LABOR) | KG | '024015 | 1.2 | 1 | 4.86 | 0 | 4.86 | - | 5.832
PREGO 18X27 (LABOR) | KG | '026569 | 0.042 | 1 | 6.71 | 0 | 6.71 | - | 0.282
ARAME RECOZIDO N.18 BWG (LABOR) | KG | '027010 | 0.0679 | 1 | 7.06 | 0 | 7.06 | - | 0.479
DESMOLDANTE PARA FORMAS (LABOR) | L | '028008 | 0.112 | 1 | 14.98 | 0 | 14.98 | - | 1.678
SubTotal: | [8 empty] | 132.35
EQUIPAMENTO | Unid | Código | Coefic. | C. Prod. | Pr. Prod. | Pr. Improd. | Pr. Unit. | Fator Ac. | Subtotal
BETONEIRA 320 L (E301) (LABOR) | H | '080125 | 0.069972 | 1 | 23.17 | 13.18 | 23.17 | - | 1.621
SubTotal: | [8 empty] | 1.62
RESUMO
DISCRIMINAÇÃO |  |  | TAXA(%) | VALORES
Mão-de-Obra(A) |  |  | 128.33 | 248.8
Materiais(B) |  |  |  | 132.35
Equipamentos(C) |  |  |  | 1.62
Produção da Equipe(D) |  |  |  | 1
Custo Horário Total(A+C) |  |  |  | 250.42
Custo Unitário da Execução[(A/D)+(C/D)] = E |  |  |  | 250.42
Custo Direto Total(B+E) |  |  |  | 382.77
Bonificações e Despesas Indiretas - BDI
CUSTO UNITÁRIO (Adotado) |  |  |  | 382.77
Item: 142111 - Caixa sifonada em PVC, diâm. 150mm, com grelha e porta grelha quadrados, em aço inox | [6 empty] | Unidade: und
Base: LABOR |  | Código Base: '142111 |  | Fonte: LABOR |  |  | Versão: 1
MÃO DE OBRA | Unid | Código | Coefic. | C. Prod. | Pr. Prod. | Pr. Improd. | Pr. Unit. | Fator Ac. | Subtotal
AJUDANTE (LABOR) | H | '010101 | 0.98 | 1 | 5.42 | 0 | 12.38 | - | 12.132
ENCANADOR (LABOR) | H | '010118 | 0.98 | 1 | 6.42 | 0 | 14.66 | - | 14.367
SubTotal: | [8 empty] | 26.5
MATERIAL | Unid | Código | Coefic. | C. Prod. | Pr. Prod. | Pr. Improd. | Pr. Unit. | Fator Ac. | Subtotal
CX SIF MONTADA C/ GRELHA E PORTA GRELHA QUADRADO INOX 150X150X50MM (LABOR) | UN | '069409 | 1 | 1 | 49.71 | 0 | 49.71 | - | 49.71
SubTotal: | [8 empty] | 49.71
RESUMO
DISCRIMINAÇÃO |  |  | TAXA(%) | VALORES
Mão-de-Obra(A) |  |  | 128.33 | 26.5
Materiais(B) |  |  |  | 49.71
Equipamentos(C) |  |  |  | 0
Produção da Equipe(D) |  |  |  | 1
Custo Horário Total(A+C) |  |  |  | 26.5
Custo Unitário da Execução[(A/D)+(C/D)] = E |  |  |  | 26.5
Custo Direto Total(B+E) |  |  |  | 76.21
Bonificações e Despesas Indiretas - BDI
CUSTO UNITÁRIO (Adotado) |  |  |  | 76.21
Item: 150836 - Eletrocalha perfurada em chapa de aço galvanizado nº16, 200x100mm, sem tampa | [6 empty] | Unidade: m
Base: LABOR |  | Código Base: '150836 |  | Fonte: LABOR |  |  | Versão: 2
MÃO DE OBRA | Unid | Código | Coefic. | C. Prod. | Pr. Prod. | Pr. Improd. | Pr. Unit. | Fator Ac. | Subtotal
AJUDANTE (LABOR) | H | '010101 | 0.4 | 1 | 5.42 | 0 | 12.38 | - | 4.952
ELETRICISTA (LABOR) | H | '010115 | 0.4 | 1 | 6.42 | 0 | 14.66 | - | 5.864
SubTotal: | [8 empty] | 10.82
MATERIAL | Unid | Código | Coefic. | C. Prod. | Pr. Prod. | Pr. Improd. | Pr. Unit. | Fator Ac. | Subtotal
ELETROCALHA STANDARD PERFURADA S/ TAMPA 200X100MM - CH16 (LABOR) | M | '048986 | 1 | 1 | 51.14 | 0 | 51.14 | - | 51.14
SubTotal: | [8 empty] | 51.14
RESUMO
DISCRIMINAÇÃO |  |  | TAXA(%) | VALORES
Mão-de-Obra(A) |  |  | 128.33 | 10.82
Materiais(B) |  |  |  | 51.14
Equipamentos(C) |  |  |  | 0
Produção da Equipe(D) |  |  |  | 1
Custo Horário Total(A+C) |  |  |  | 10.82
Custo Unitário da Execução[(A/D)+(C/D)] = E |  |  |  | 10.82
Custo Direto Total(B+E) |  |  |  | 61.96
Bonificações e Despesas Indiretas - BDI
CUSTO UNITÁRIO (Adotado) |  |  |  | 61.96
Item: 150837 - Eletrocalha perfurada em chapa de aço galvanizado nº16, 300x100mm, sem tampa | [6 empty] | Unidade: m
Base: LABOR |  | Código Base: '150837 |  | Fonte: LABOR |  |  | Versão: 1
MÃO DE OBRA | Unid | Código | Coefic. | C. Prod. | Pr. Prod. | Pr. Improd. | Pr. Unit. | Fator Ac. | Subtotal
AJUDANTE (LABOR) | H | '010101 | 0.65 | 1 | 5.42 | 0 | 12.38 | - | 8.047
ELETRICISTA (LABOR) | H | '010115 | 0.65 | 1 | 6.42 | 0 | 14.66 | - | 9.529
SubTotal: | [8 empty] | 17.58
MATERIAL | Unid | Código | Coefic. | C. Prod. | Pr. Prod. | Pr. Improd. | Pr. Unit. | Fator Ac. | Subtotal
ELETROC CH16 PERFURADA 300X100MM S/TAMPA (LABOR) | M | '049729 | 1 | 1 | 60.79 | 0 | 60.79 | - | 60.79
SubTotal: | [8 empty] | 60.79
RESUMO
DISCRIMINAÇÃO |  |  | TAXA(%) | VALORES
Mão-de-Obra(A) |  |  | 128.33 | 17.58
Materiais(B) |  |  |  | 60.79
Equipamentos(C) |  |  |  | 0
Produção da Equipe(D) |  |  |  | 1
Custo Horário Total(A+C) |  |  |  | 17.58
Custo Unitário da Execução[(A/D)+(C/D)] = E |  |  |  | 17.58
Custo Direto Total(B+E) |  |  |  | 78.37
Bonificações e Despesas Indiretas - BDI
CUSTO UNITÁRIO (Adotado) |  |  |  | 78.37
Item: 150861 - Tampa de encaixe para eletrocalha em chapa de aço galvanizada 18, dim. 200mm | [6 empty] | Unidade: und
Base: LABOR |  | Código Base: '150861 |  | Fonte: TCPO |  |  | Versão: 1
MÃO DE OBRA | Unid | Código | Coefic. | C. Prod. | Pr. Prod. | Pr. Improd. | Pr. Unit. | Fator Ac. | Subtotal
AJUDANTE (LABOR) | H | '010101 | 0.15 | 1 | 5.42 | 0 | 12.38 | - | 1.857
ELETRICISTA (LABOR) | H | '010115 | 0.15 | 1 | 6.42 | 0 | 14.66 | - | 2.199
SubTotal: | [8 empty] | 4.06
MATERIAL | Unid | Código | Coefic. | C. Prod. | Pr. Prod. | Pr. Improd. | Pr. Unit. | Fator Ac. | Subtotal
TAMPA DE ENCAIXE P/ ELETROCALHA CH18, 200MM (LABOR) | M | '048634 | 1 | 1 | 18.77 | 0 | 18.77 | - | 18.77
SubTotal: | [8 empty] | 18.77
RESUMO
DISCRIMINAÇÃO |  |  | TAXA(%) | VALORES
Mão-de-Obra(A) |  |  | 128.33 | 4.06
Materiais(B) |  |  |  | 18.77
Equipamentos(C) |  |  |  | 0
Produção da Equipe(D) |  |  |  | 1
Custo Horário Total(A+C) |  |  |  | 4.06
Custo Unitário da Execução[(A/D)+(C/D)] = E |  |  |  | 4.06
Custo Direto Total(B+E) |  |  |  | 22.83
Bonificações e Despesas Indiretas - BDI
CUSTO UNITÁRIO (Adotado) |  |  |  | 22.83
Item: 150862 - Tampa de encaixe para eletrocalha em chapa de aço galvanizada 18, dim. 300mm | [6 empty] | Unidade: und
Base: LABOR |  | Código Base: '150862 |  | Fonte: TCPO |  |  | Versão: 1
MÃO DE OBRA | Unid | Código | Coefic. | C. Prod. | Pr. Prod. | Pr. Improd. | Pr. Unit. | Fator Ac. | Subtotal
AJUDANTE (LABOR) | H | '010101 | 0.15 | 1 | 5.42 | 0 | 12.38 | - | 1.857
ELETRICISTA (LABOR) | H | '010115 | 0.15 | 1 | 6.42 | 0 | 14.66 | - | 2.199
SubTotal: | [8 empty] | 4.06
MATERIAL | Unid | Código | Coefic. | C. Prod. | Pr. Prod. | Pr. Improd. | Pr. Unit. | Fator Ac. | Subtotal
TAMPA DE ENCAIXE P/ ELETROCALHA CH18, 300MM (LABOR) | M | '048151 | 1 | 1 | 25.52 | 0 | 25.52 | - | 25.52
SubTotal: | [8 empty] | 25.52
RESUMO
DISCRIMINAÇÃO |  |  | TAXA(%) | VALORES
Mão-de-Obra(A) |  |  | 128.33 | 4.06
Materiais(B) |  |  |  | 25.52
Equipamentos(C) |  |  |  | 0
Produção da Equipe(D) |  |  |  | 1
Custo Horário Total(A+C) |  |  |  | 4.06
Custo Unitário da Execução[(A/D)+(C/D)] = E |  |  |  | 4.06
Custo Direto Total(B+E) |  |  |  | 29.58
Bonificações e Despesas Indiretas - BDI
CUSTO UNITÁRIO (Adotado) |  |  |  | 29.58
Item: 150866 - Junção simples para eletrocalha metálica 200x100mm, galvanizada, ref. Mega MG 2760 ou equivalente | [6 empty] | Unidade: und
Base: LABOR |  | Código Base: '150866 |  | Fonte: TCPO |  |  | Versão: 1
MÃO DE OBRA | Unid | Código | Coefic. | C. Prod. | Pr. Prod. | Pr. Improd. | Pr. Unit. | Fator Ac. | Subtotal
AJUDANTE (LABOR) | H | '010101 | 0.2 | 1 | 5.42 | 0 | 12.38 | - | 2.476
ELETRICISTA (LABOR) | H | '010115 | 0.2 | 1 | 6.42 | 0 | 14.66 | - | 2.932
SubTotal: | [8 empty] | 5.41
MATERIAL | Unid | Código | Coefic. | C. Prod. | Pr. Prod. | Pr. Improd. | Pr. Unit. | Fator Ac. | Subtotal
JUNCAO SIMPLES CURTA P/ ELETROCALHA 200X100 MM (LABOR) | UN | '043795 | 1 | 1 | 2.49 | 0 | 2.49 | - | 2.49
SubTotal: | [8 empty] | 2.49
RESUMO
DISCRIMINAÇÃO |  |  | TAXA(%) | VALORES
Mão-de-Obra(A) |  |  | 128.33 | 5.41
Materiais(B) |  |  |  | 2.49
Equipamentos(C) |  |  |  | 0
Produção da Equipe(D) |  |  |  | 1
Custo Horário Total(A+C) |  |  |  | 5.41
Custo Unitário da Execução[(A/D)+(C/D)] = E |  |  |  | 5.41
Custo Direto Total(B+E) |  |  |  | 7.9
Bonificações e Despesas Indiretas - BDI
CUSTO UNITÁRIO (Adotado) |  |  |  | 7.9
Item: 150867 - Junção simples para eletrocalha metálica 300x100mm, galvanizada, ref. Mega MG 2760 ou equivalente | [6 empty] | Unidade: und
Base: LABOR |  | Código Base: '150867 |  | Fonte: TCPO |  |  | Versão: 1
MÃO DE OBRA | Unid | Código | Coefic. | C. Prod. | Pr. Prod. | Pr. Improd. | Pr. Unit. | Fator Ac. | Subtotal
AJUDANTE (LABOR) | H | '010101 | 0.2 | 1 | 5.42 | 0 | 12.38 | - | 2.476
ELETRICISTA (LABOR) | H | '010115 | 0.2 | 1 | 6.42 | 0 | 14.66 | - | 2.932
SubTotal: | [8 empty] | 5.41
MATERIAL | Unid | Código | Coefic. | C. Prod. | Pr. Prod. | Pr. Improd. | Pr. Unit. | Fator Ac. | Subtotal
JUNCAO SIMPLES LONGA P/ ELETROCALHA 300X100 MM (LABOR) | UN | '043792 | 1 | 1 | 3.25 | 0 | 3.25 | - | 3.25
SubTotal: | [8 empty] | 3.25
RESUMO
DISCRIMINAÇÃO |  |  | TAXA(%) | VALORES
Mão-de-Obra(A) |  |  | 128.33 | 5.41
Materiais(B) |  |  |  | 3.25
Equipamentos(C) |  |  |  | 0
Produção da Equipe(D) |  |  |  | 1
Custo Horário Total(A+C) |  |  |  | 5.41
Custo Unitário da Execução[(A/D)+(C/D)] = E |  |  |  | 5.41
Custo Direto Total(B+E) |  |  |  | 8.66
Bonificações e Despesas Indiretas - BDI
CUSTO UNITÁRIO (Adotado) |  |  |  | 8.66
Item: 150870 - TÊ horizontal 90º para eletrocalha metálica 200x100mm, galvanizada, ref. MEGA MG 2570 ou equivalente | [6 empty] | Unidade: und
Base: LABOR |  | Código Base: '150870 |  | Fonte: TCPO |  |  | Versão: 1
MÃO DE OBRA | Unid | Código | Coefic. | C. Prod. | Pr. Prod. | Pr. Improd. | Pr. Unit. | Fator Ac. | Subtotal
AJUDANTE (LABOR) | H | '010101 | 0.2 | 1 | 5.42 | 0 | 12.38 | - | 2.476
ELETRICISTA (LABOR) | H | '010115 | 0.2 | 1 | 6.42 | 0 | 14.66 | - | 2.932
SubTotal: | [8 empty] | 5.41
MATERIAL | Unid | Código | Coefic. | C. Prod. | Pr. Prod. | Pr. Improd. | Pr. Unit. | Fator Ac. | Subtotal
TE HORIZONTAL 90º PERFURADA C/ TAMPA 200X100MM - CH16 (LABOR) | UN | '049274 | 1 | 1 | 66.48 | 0 | 66.48 | - | 66.48
SubTotal: | [8 empty] | 66.48
RESUMO
DISCRIMINAÇÃO |  |  | TAXA(%) | VALORES
Mão-de-Obra(A) |  |  | 128.33 | 5.41
Materiais(B) |  |  |  | 66.48
Equipamentos(C) |  |  |  | 0
Produção da Equipe(D) |  |  |  | 1
Custo Horário Total(A+C) |  |  |  | 5.41
Custo Unitário da Execução[(A/D)+(C/D)] = E |  |  |  | 5.41
Custo Direto Total(B+E) |  |  |  | 71.89
Bonificações e Despesas Indiretas - BDI
CUSTO UNITÁRIO (Adotado) |  |  |  | 71.89
Item: 150871 - TÊ horizontal 90º para eletrocalha metálica 300x100mm, galvanizada, ref. MEGA MG 2570 ou equivalente | [6 empty] | Unidade: und
Base: LABOR |  | Código Base: '150871 |  | Fonte: TCPO |  |  | Versão: 1
MÃO DE OBRA | Unid | Código | Coefic. | C. Prod. | Pr. Prod. | Pr. Improd. | Pr. Unit. | Fator Ac. | Subtotal
AJUDANTE (LABOR) | H | '010101 | 0.2 | 1 | 5.42 | 0 | 12.38 | - | 2.476
ELETRICISTA (LABOR) | H | '010115 | 0.2 | 1 | 6.42 | 0 | 14.66 | - | 2.932
SubTotal: | [8 empty] | 5.41
MATERIAL | Unid | Código | Coefic. | C. Prod. | Pr. Prod. | Pr. Improd. | Pr. Unit. | Fator Ac. | Subtotal
TE HORIZONTAL 90º PERFURADA C/ TAMPA 300X100MM - CH16 (LABOR) | UN | '049275 | 1 | 1 | 89.62 | 0 | 89.62 | - | 89.62
SubTotal: | [8 empty] | 89.62
RESUMO
DISCRIMINAÇÃO |  |  | TAXA(%) | VALORES
Mão-de-Obra(A) |  |  | 128.33 | 5.41
Materiais(B) |  |  |  | 89.62
Equipamentos(C) |  |  |  | 0
Produção da Equipe(D) |  |  |  | 1
Custo Horário Total(A+C) |  |  |  | 5.41
Custo Unitário da Execução[(A/D)+(C/D)] = E |  |  |  | 5.41
Custo Direto Total(B+E) |  |  |  | 95.03
Bonificações e Despesas Indiretas - BDI
CUSTO UNITÁRIO (Adotado) |  |  |  | 95.03
Item: 150884 - Suporte de fixação de eletrocalha de 200x100mm, no teto, através de gancho vertical (1 und), porca sextavada e arruela 1/4" (4 und), vergalhão rosca total 1/4" (h=60cm), cantoneira ZZ (1 und) e parafuso e bucha S8 (2 und) | [6 empty] | Unidade: und
Base: LABOR |  | Código Base: '150884 |  | Fonte: LABOR |  |  | Versão: 1
MÃO DE OBRA | Unid | Código | Coefic. | C. Prod. | Pr. Prod. | Pr. Improd. | Pr. Unit. | Fator Ac. | Subtotal
AJUDANTE (LABOR) | H | '010101 | 0.38 | 1 | 5.42 | 0 | 12.38 | - | 4.704
ELETRICISTA (LABOR) | H | '010115 | 0.38 | 1 | 6.42 | 0 | 14.66 | - | 5.571
SubTotal: | [8 empty] | 10.28
MATERIAL | Unid | Código | Coefic. | C. Prod. | Pr. Prod. | Pr. Improd. | Pr. Unit. | Fator Ac. | Subtotal
PORCA SEXTAVADA 1/4" (LABOR) | UN | '026554 | 4 | 1 | 0.1 | 0 | 0.1 | - | 0.4
PARAFUSO COM BUCHA S8 (LABOR) | UN | '026675 | 2 | 1 | 0.32 | 0 | 0.32 | - | 0.64
VERGALHAO DE ACO C/ ROSCA 1/4" P/ ELETROCALHA (LABOR) | M | '048917 | 0.6 | 1 | 2.23 | 0 | 2.23 | - | 1.338
CANTONEIRA "ZZ" ALTA P/PERFILADO 38/38 (LABOR) | UN | '049123 | 1 | 1 | 1.73 | 0 | 1.73 | - | 1.73
SUSPENSAO VERTICAL PARA ELETROCALHA 200X100 MM (LABOR) | UN | '049249 | 1 | 1 | 5.72 | 0 | 5.72 | - | 5.72
ARRUELA LISA EM LATAO 1/4" (LABOR) | UN | '049818 | 4 | 1 | 0.7 | 0 | 0.7 | - | 2.8
SubTotal: | [8 empty] | 12.63
RESUMO
DISCRIMINAÇÃO |  |  | TAXA(%) | VALORES
Mão-de-Obra(A) |  |  | 128.33 | 10.28
Materiais(B) |  |  |  | 12.63
Equipamentos(C) |  |  |  | 0
Produção da Equipe(D) |  |  |  | 1
Custo Horário Total(A+C) |  |  |  | 10.28
Custo Unitário da Execução[(A/D)+(C/D)] = E |  |  |  | 10.28
Custo Direto Total(B+E) |  |  |  | 22.91
Bonificações e Despesas Indiretas - BDI
CUSTO UNITÁRIO (Adotado) |  |  |  | 22.91
Item: 150885 - Suporte de fixação de eletrocalha de 300x100mm, no teto, através de suporte angular (1 und), porca sextavada e arruela 1/4' (4 und) , vergalhão com rosca total 1/4" (h=60cm), cantoneira ZZ (2 und) e parafuso e bucha S8 (2 und) | [6 empty] | Unidade: und
Base: LABOR |  | Código Base: '150885 |  | Fonte: LABOR |  |  | Versão: 1
MÃO DE OBRA | Unid | Código | Coefic. | C. Prod. | Pr. Prod. | Pr. Improd. | Pr. Unit. | Fator Ac. | Subtotal
AJUDANTE (LABOR) | H | '010101 | 0.56 | 1 | 5.42 | 0 | 12.38 | - | 6.933
ELETRICISTA (LABOR) | H | '010115 | 0.56 | 1 | 6.42 | 0 | 14.66 | - | 8.21
SubTotal: | [8 empty] | 15.14
MATERIAL | Unid | Código | Coefic. | C. Prod. | Pr. Prod. | Pr. Improd. | Pr. Unit. | Fator Ac. | Subtotal
PORCA SEXTAVADA 1/4" (LABOR) | UN | '026554 | 4 | 1 | 0.1 | 0 | 0.1 | - | 0.4
PARAFUSO COM BUCHA S8 (LABOR) | UN | '026675 | 2 | 1 | 0.32 | 0 | 0.32 | - | 0.64
VERGALHAO DE ACO C/ ROSCA 1/4" P/ ELETROCALHA (LABOR) | M | '048917 | 1.2 | 1 | 2.23 | 0 | 2.23 | - | 2.676
CANTONEIRA "ZZ" ALTA P/PERFILADO 38/38 (LABOR) | UN | '049123 | 2 | 1 | 1.73 | 0 | 1.73 | - | 3.46
SUPORTE ANGULAR P/ELETROCALHA DE 30X10CM (LABOR) | UN | '049289 | 1 | 1 | 6.21 | 0 | 6.21 | - | 6.21
ARRUELA LISA EM LATAO 1/4" (LABOR) | UN | '049818 | 4 | 1 | 0.7 | 0 | 0.7 | - | 2.8
SubTotal: | [8 empty] | 16.19
RESUMO
DISCRIMINAÇÃO |  |  | TAXA(%) | VALORES
Mão-de-Obra(A) |  |  | 128.33 | 15.14
Materiais(B) |  |  |  | 16.19
Equipamentos(C) |  |  |  | 0
Produção da Equipe(D) |  |  |  | 1
Custo Horário Total(A+C) |  |  |  | 15.14
Custo Unitário da Execução[(A/D)+(C/D)] = E |  |  |  | 15.14
Custo Direto Total(B+E) |  |  |  | 31.33
Bonificações e Despesas Indiretas - BDI
CUSTO UNITÁRIO (Adotado) |  |  |  | 31.33
Item: 151435 - Cabo paralelo PP de cobre, com isolamento para 750V, seção 3x2,5mm2 | [6 empty] | Unidade: m
Base: LABOR |  | Código Base: '151435 |  | Fonte: LABOR |  |  | Versão: 1
MÃO DE OBRA | Unid | Código | Coefic. | C. Prod. | Pr. Prod. | Pr. Improd. | Pr. Unit. | Fator Ac. | Subtotal
AJUDANTE (LABOR) | H | '010101 | 0.11 | 1 | 5.42 | 0 | 12.38 | - | 1.362
ELETRICISTA (LABOR) | H | '010115 | 0.11 | 1 | 6.42 | 0 | 14.66 | - | 1.613
SubTotal: | [8 empty] | 2.98
MATERIAL | Unid | Código | Coefic. | C. Prod. | Pr. Prod. | Pr. Improd. | Pr. Unit. | Fator Ac. | Subtotal
CABO PP ISOLAMENTO 750V, 3 X 2,5MM2 (LABOR) | M | '043262 | 1.02 | 1 | 4.73 | 0 | 4.73 | - | 4.825
SubTotal: | [8 empty] | 4.82
RESUMO
DISCRIMINAÇÃO |  |  | TAXA(%) | VALORES
Mão-de-Obra(A) |  |  | 128.33 | 2.98
Materiais(B) |  |  |  | 4.83
Equipamentos(C) |  |  |  | 0
Produção da Equipe(D) |  |  |  | 1
Custo Horário Total(A+C) |  |  |  | 2.98
Custo Unitário da Execução[(A/D)+(C/D)] = E |  |  |  | 2.98
Custo Direto Total(B+E) |  |  |  | 7.81
Bonificações e Despesas Indiretas - BDI
CUSTO UNITÁRIO (Adotado) |  |  |  | 7.81
Item: 160613 - Ponto para iluminação de emergência completo, inclusive bloco autônomo de iluminação 2x9W com tomada universal | [6 empty] | Unidade: und
Base: LABOR |  | Código Base: '160613 |  | Fonte: LABOR |  |  | Versão: 1
MÃO DE OBRA | Unid | Código | Coefic. | C. Prod. | Pr. Prod. | Pr. Improd. | Pr. Unit. | Fator Ac. | Subtotal
AJUDANTE (LABOR) | H | '010101 | 3.49 | 1 | 5.42 | 0 | 12.38 | - | 43.206
ELETRICISTA (LABOR) | H | '010115 | 3.49 | 1 | 6.42 | 0 | 14.66 | - | 51.163
SubTotal: | [8 empty] | 94.37
MATERIAL | Unid | Código | Coefic. | C. Prod. | Pr. Prod. | Pr. Improd. | Pr. Unit. | Fator Ac. | Subtotal
ELETRODUTO DE PVC RIGIDO 3/4" - ROSCAVEL SEM LUVA (LABOR) | M | '042502 | 5.5 | 1 | 2.31 | 0 | 2.31 | - | 12.705
CABO FLEX ISOL. TERMOPLAST. 750V - 2,50 MM2 - 70º (LABOR) | M | '043005 | 12.24 | 1 | 1.05 | 0 | 1.05 | - | 12.852
CAIXA ESTAMPADA 4X2"- CHAPA 18 (LABOR) | UN | '045017 | 1 | 1 | 1.89 | 0 | 1.89 | - | 1.89
BLOCO AUT. ILUM. EMERG. P/ ACLARAMENTO E/OU BALIZAMENTO 2X9W - AUT. 2 HORAS (LABOR) | UN | '046636 | 1 | 1 | 38.36 | 0 | 38.36 | - | 38.36
BUCHA DE ALUMINIO FUNDIDO 3/4" (LABOR) | UN | '048502 | 2 | 1 | 0.68 | 0 | 0.68 | - | 1.36
ARRUELA DE ALUMINIO FUNDIDO 3/4" (LABOR) | UN | '048516 | 2 | 1 | 0.31 | 0 | 0.31 | - | 0.62
SubTotal: | [8 empty] | 67.79
RESUMO
DISCRIMINAÇÃO |  |  | TAXA(%) | VALORES
Mão-de-Obra(A) |  |  | 128.33 | 94.37
Materiais(B) |  |  |  | 67.79
Equipamentos(C) |  |  |  | 0
Produção da Equipe(D) |  |  |  | 1
Custo Horário Total(A+C) |  |  |  | 94.37
Custo Unitário da Execução[(A/D)+(C/D)] = E |  |  |  | 94.37
Custo Direto Total(B+E) |  |  |  | 162.16
Bonificações e Despesas Indiretas - BDI
CUSTO UNITÁRIO (Adotado) |  |  |  | 162.16
Item: 160675 - Fornecimento e instalação de Detector de fumaça óptico endereçavel Bivolt 12/24V para parede ou teto | [6 empty] | Unidade: und
Base: LABOR |  | Código Base: '160675 |  | Fonte: TCPO |  |  | Versão: 1
MÃO DE OBRA | Unid | Código | Coefic. | C. Prod. | Pr. Prod. | Pr. Improd. | Pr. Unit. | Fator Ac. | Subtotal
AJUDANTE (LABOR) | H | '010101 | 0.29 | 1 | 5.42 | 0 | 12.38 | - | 3.59
ELETRICISTA (LABOR) | H | '010115 | 0.29 | 1 | 6.42 | 0 | 14.66 | - | 4.251
SubTotal: | [8 empty] | 7.84
MATERIAL | Unid | Código | Coefic. | C. Prod. | Pr. Prod. | Pr. Improd. | Pr. Unit. | Fator Ac. | Subtotal
DETECTOR OPTICO ENDERECAVEL 24V (LABOR) | UN | '078627 | 1 | 1 | 131.94 | 0 | 131.94 | - | 131.94
SubTotal: | [8 empty] | 131.94
RESUMO
DISCRIMINAÇÃO |  |  | TAXA(%) | VALORES
Mão-de-Obra(A) |  |  | 128.33 | 7.84
Materiais(B) |  |  |  | 131.94
Equipamentos(C) |  |  |  | 0
Produção da Equipe(D) |  |  |  | 1
Custo Horário Total(A+C) |  |  |  | 7.84
Custo Unitário da Execução[(A/D)+(C/D)] = E |  |  |  | 7.84
Custo Direto Total(B+E) |  |  |  | 139.78
Bonificações e Despesas Indiretas - BDI
CUSTO UNITÁRIO (Adotado) |  |  |  | 139.78
Item: 160808 - Cabo par trançado CAT 5E | [6 empty] | Unidade: m
Base: LABOR |  | Código Base: '160808 |  | Fonte: LABOR |  |  | Versão: 2
MÃO DE OBRA | Unid | Código | Coefic. | C. Prod. | Pr. Prod. | Pr. Improd. | Pr. Unit. | Fator Ac. | Subtotal
AJUDANTE (LABOR) | H | '010101 | 0.14 | 1 | 5.42 | 0 | 12.38 | - | 1.733
ELETRICISTA (LABOR) | H | '010115 | 0.14 | 1 | 6.42 | 0 | 14.66 | - | 2.052
SubTotal: | [8 empty] | 3.78
MATERIAL | Unid | Código | Coefic. | C. Prod. | Pr. Prod. | Pr. Improd. | Pr. Unit. | Fator Ac. | Subtotal
CABO UTP 4 PARES CAT 5E (LABOR) | M | '043127 | 1.05 | 1 | 1.55 | 0 | 1.55 | - | 1.628
SubTotal: | [8 empty] | 1.63
RESUMO
DISCRIMINAÇÃO |  |  | TAXA(%) | VALORES
Mão-de-Obra(A) |  |  | 128.33 | 3.79
Materiais(B) |  |  |  | 1.63
Equipamentos(C) |  |  |  | 0
Produção da Equipe(D) |  |  |  | 1
Custo Horário Total(A+C) |  |  |  | 3.79
Custo Unitário da Execução[(A/D)+(C/D)] = E |  |  |  | 3.79
Custo Direto Total(B+E) |  |  |  | 5.42
Bonificações e Despesas Indiretas - BDI
CUSTO UNITÁRIO (Adotado) |  |  |  | 5.42
Item: 170126 - Bacia sifonada de louça branca sem abertura frontal para portadores de necessidades especiais, Vogue Plus Conforto - Linha Conforto, mod P510, incl. assento poliester, ref.AP51,marca de ref. Deca ou equivalente, sem abertura frontal | [6 empty] | Unidade: und
Base: LABOR |  | Código Base: '170126 |  | Fonte: LABOR |  |  | Versão: 6
MÃO DE OBRA | Unid | Código | Coefic. | C. Prod. | Pr. Prod. | Pr. Improd. | Pr. Unit. | Fator Ac. | Subtotal
AJUDANTE (LABOR) | H | '010101 | 2.85 | 1 | 5.42 | 0 | 12.38 | - | 35.283
ENCANADOR (LABOR) | H | '010118 | 2.85 | 1 | 6.42 | 0 | 14.66 | - | 41.781
SubTotal: | [8 empty] | 77.06
MATERIAL | Unid | Código | Coefic. | C. Prod. | Pr. Prod. | Pr. Improd. | Pr. Unit. | Fator Ac. | Subtotal
BUCHA PLASTICA 8MM (LABOR) | UN | '026549 | 2 | 1 | 0.08 | 0 | 0.08 | - | 0.16
PARAFUSO CROMADO P/FIXACAO SANITARIOS (LABOR) | UN | '026550 | 2 | 1 | 6.74 | 0 | 6.74 | - | 13.48
MASSA PARA VIDRO (LABOR) | KG | '037043 | 0.25 | 1 | 7 | 0 | 7 | - | 1.75
ANEL DE CERA PARA BACIA SANITARIA (LABOR) | UN | '064709 | 1 | 1 | 18.3 | 0 | 18.3 | - | 18.3
BACIA LOUÇA BRANCA DECA VOGUE PLUS REF. P 510 (LABOR) | UN | '065204 | 1 | 1 | 548.15 | 0 | 548.15 | - | 548.15
TUBO DE LIGACAO CROMADO COM CANOPLA (LABOR) | UN | '066013 | 1 | 1 | 47.51 | 0 | 47.51 | - | 47.51
ASSENTO PARA BACIA, LINHA VOGUE PLUS AP51 DECA (LABOR) | UN | '069291 | 1 | 1 | 674.65 | 0 | 674.65 | - | 674.65
SubTotal: | [8 empty] | 1304
RESUMO
DISCRIMINAÇÃO |  |  | TAXA(%) | VALORES
Mão-de-Obra(A) |  |  | 128.33 | 77.06
Materiais(B) |  |  |  | 1304
Equipamentos(C) |  |  |  | 0
Produção da Equipe(D) |  |  |  | 1
Custo Horário Total(A+C) |  |  |  | 77.06
Custo Unitário da Execução[(A/D)+(C/D)] = E |  |  |  | 77.06
Custo Direto Total(B+E) |  |  |  | 1381.06
Bonificações e Despesas Indiretas - BDI
CUSTO UNITÁRIO (Adotado) |  |  |  | 1381.06
Item: 170128 - Lavatório de louça branca com coluna suspensa, linha Vogue Plus Confort para portadores de necessidades especiais, marca de referencia DECA, Celite ou Ideal Standart, inclusive valvula, sifão e engates, exclusive torneira | [6 empty] | Unidade: und
Base: LABOR |  | Código Base: '170128 |  | Fonte: LABOR |  |  | Versão: 1
MÃO DE OBRA | Unid | Código | Coefic. | C. Prod. | Pr. Prod. | Pr. Improd. | Pr. Unit. | Fator Ac. | Subtotal
AJUDANTE (LABOR) | H | '010101 | 2.55 | 1 | 5.42 | 0 | 12.38 | - | 31.569
ENCANADOR (LABOR) | H | '010118 | 2.55 | 1 | 6.42 | 0 | 14.66 | - | 37.383
SubTotal: | [8 empty] | 68.95
MATERIAL | Unid | Código | Coefic. | C. Prod. | Pr. Prod. | Pr. Improd. | Pr. Unit. | Fator Ac. | Subtotal
BUCHA PLASTICA 8MM (LABOR) | UN | '026549 | 2 | 1 | 0.08 | 0 | 0.08 | - | 0.16
PARAFUSO CROMADO P/FIXACAO SANITARIOS (LABOR) | UN | '026550 | 2 | 1 | 6.74 | 0 | 6.74 | - | 13.48
VALVULA DE SAIDA PARA LAVATORIO CROMADA 1" (LABOR) | UN | '064002 | 1 | 1 | 28.91 | 0 | 28.91 | - | 28.91
SIFAO METAL CROMADO P/ LAVATORIO 1" X 1 1/2" (LABOR) | UN | '064506 | 1 | 1 | 100.58 | 0 | 100.58 | - | 100.58
LAVATÓRIO COM COLUNA BRANCA CONFORT L51+CS1V (LABOR) | UN | '066207 | 1 | 1 | 413.32 | 0 | 413.32 | - | 413.32
ENGATES CROMADOS (LABOR) | UN | '069506 | 1 | 1 | 16.3 | 0 | 16.3 | - | 16.3
FITA DE VEDACAO 18MM X 50M (LABOR) | M | '069512 | 0.84 | 1 | 0.16 | 0 | 0.16 | - | 0.134
SubTotal: | [8 empty] | 572.88
RESUMO
DISCRIMINAÇÃO |  |  | TAXA(%) | VALORES
Mão-de-Obra(A) |  |  | 128.33 | 68.95
Materiais(B) |  |  |  | 572.88
Equipamentos(C) |  |  |  | 0
Produção da Equipe(D) |  |  |  | 1
Custo Horário Total(A+C) |  |  |  | 68.95
Custo Unitário da Execução[(A/D)+(C/D)] = E |  |  |  | 68.95
Custo Direto Total(B+E) |  |  |  | 641.83
Bonificações e Despesas Indiretas - BDI
CUSTO UNITÁRIO (Adotado) |  |  |  | 641.83
Item: 170220 - Bancada de granito com espessura de 2 cm | [6 empty] | Unidade: m2
Base: LABOR |  | Código Base: '170220 |  | Fonte: LABOR |  |  | Versão: 1
MÃO DE OBRA | Unid | Código | Coefic. | C. Prod. | Pr. Prod. | Pr. Improd. | Pr. Unit. | Fator Ac. | Subtotal
PEDREIRO (LABOR) | H | '010139 | 3.333 | 1 | 6.42 | 0 | 14.66 | - | 48.862
SERVENTE (LABOR) | H | '010146 | 3.333 | 1 | 4.72 | 0 | 10.78 | - | 35.93
SubTotal: | [8 empty] | 84.79
MATERIAL | Unid | Código | Coefic. | C. Prod. | Pr. Prod. | Pr. Improd. | Pr. Unit. | Fator Ac. | Subtotal
AREIA LAVADA MEDIA (LABOR) | M3 | '020503 | 0.0087 | 1 | 63.75 | 0 | 63.75 | - | 0.555
CIMENTO PORTLAND CP III - 40 (LABOR) | KG | '020508 | 3.78 | 1 | 0.34 | 0 | 0.34 | - | 1.285
GRANITO CINZA ANDORINHA POLIDO ESP. 2CM P/ BANCAD (LABOR) | M2 | '032505 | 1 | 1 | 193.14 | 0 | 193.14 | - | 193.14
SubTotal: | [8 empty] | 194.98
RESUMO
DISCRIMINAÇÃO |  |  | TAXA(%) | VALORES
Mão-de-Obra(A) |  |  | 128.33 | 84.79
Materiais(B) |  |  |  | 194.98
Equipamentos(C) |  |  |  | 0
Produção da Equipe(D) |  |  |  | 1
Custo Horário Total(A+C) |  |  |  | 84.79
Custo Unitário da Execução[(A/D)+(C/D)] = E |  |  |  | 84.79
Custo Direto Total(B+E) |  |  |  | 279.77
Bonificações e Despesas Indiretas - BDI
CUSTO UNITÁRIO (Adotado) |  |  |  | 279.77
Item: 170304 - Torneira pressão cromada diâm. 1/2" para lavatório, marcas de referência Fabrimar, Deca ou Docol | [6 empty] | Unidade: und
Base: LABOR |  | Código Base: '170304 |  | Fonte: LABOR |  |  | Versão: 1
MÃO DE OBRA | Unid | Código | Coefic. | C. Prod. | Pr. Prod. | Pr. Improd. | Pr. Unit. | Fator Ac. | Subtotal
AJUDANTE (LABOR) | H | '010101 | 0.65 | 1 | 5.42 | 0 | 12.38 | - | 8.047
ENCANADOR (LABOR) | H | '010118 | 0.65 | 1 | 6.42 | 0 | 14.66 | - | 9.529
SubTotal: | [8 empty] | 17.58
MATERIAL | Unid | Código | Coefic. | C. Prod. | Pr. Prod. | Pr. Improd. | Pr. Unit. | Fator Ac. | Subtotal
TORNEIRA DE PRESSAO CROMADA P/LAVATORIO 1/2" (LABOR) | UN | '066012 | 1 | 1 | 76.98 | 0 | 76.98 | - | 76.98
FITA DE VEDACAO 18MM X 50M (LABOR) | M | '069512 | 0.28 | 1 | 0.16 | 0 | 0.16 | - | 0.045
SubTotal: | [8 empty] | 77.02
RESUMO
DISCRIMINAÇÃO |  |  | TAXA(%) | VALORES
Mão-de-Obra(A) |  |  | 128.33 | 17.58
Materiais(B) |  |  |  | 77.03
Equipamentos(C) |  |  |  | 0
Produção da Equipe(D) |  |  |  | 1
Custo Horário Total(A+C) |  |  |  | 17.58
Custo Unitário da Execução[(A/D)+(C/D)] = E |  |  |  | 17.58
Custo Direto Total(B+E) |  |  |  | 94.61
Bonificações e Despesas Indiretas - BDI
CUSTO UNITÁRIO (Adotado) |  |  |  | 94.61
Item: 170306 - Torneira para tanque, marcas de referência Fabrimar, Deca ou Docol. | [6 empty] | Unidade: und
Base: LABOR |  | Código Base: '170306 |  | Fonte: LABOR |  |  | Versão: 1
MÃO DE OBRA | Unid | Código | Coefic. | C. Prod. | Pr. Prod. | Pr. Improd. | Pr. Unit. | Fator Ac. | Subtotal
AJUDANTE (LABOR) | H | '010101 | 0.65 | 1 | 5.42 | 0 | 12.38 | - | 8.047
ENCANADOR (LABOR) | H | '010118 | 0.65 | 1 | 6.42 | 0 | 14.66 | - | 9.529
SubTotal: | [8 empty] | 17.58
MATERIAL | Unid | Código | Coefic. | C. Prod. | Pr. Prod. | Pr. Improd. | Pr. Unit. | Fator Ac. | Subtotal
TORNEIRA PARA TANQUE (LABOR) | UN | '066008 | 1 | 1 | 53.18 | 0 | 53.18 | - | 53.18
FITA DE VEDACAO 18MM X 50M (LABOR) | M | '069512 | 0.28 | 1 | 0.16 | 0 | 0.16 | - | 0.045
SubTotal: | [8 empty] | 53.22
RESUMO
DISCRIMINAÇÃO |  |  | TAXA(%) | VALORES
Mão-de-Obra(A) |  |  | 128.33 | 17.58
Materiais(B) |  |  |  | 53.23
Equipamentos(C) |  |  |  | 0
Produção da Equipe(D) |  |  |  | 1
Custo Horário Total(A+C) |  |  |  | 17.58
Custo Unitário da Execução[(A/D)+(C/D)] = E |  |  |  | 17.58
Custo Direto Total(B+E) |  |  |  | 70.81
Bonificações e Despesas Indiretas - BDI
CUSTO UNITÁRIO (Adotado) |  |  |  | 70.81
Item: 170345 - Válvula de descarga com canopla cromada de 32mm (11/4"), marcas de referência Fabrimar, Deca ou Docol | [6 empty] | Unidade: und
Base: LABOR |  | Código Base: '170345 |  | Fonte: LABOR |  |  | Versão: 1
MÃO DE OBRA | Unid | Código | Coefic. | C. Prod. | Pr. Prod. | Pr. Improd. | Pr. Unit. | Fator Ac. | Subtotal
AJUDANTE (LABOR) | H | '010101 | 2 | 1 | 5.42 | 0 | 12.38 | - | 24.76
ENCANADOR (LABOR) | H | '010118 | 2 | 1 | 6.42 | 0 | 14.66 | - | 29.32
SubTotal: | [8 empty] | 54.08
MATERIAL | Unid | Código | Coefic. | C. Prod. | Pr. Prod. | Pr. Improd. | Pr. Unit. | Fator Ac. | Subtotal
TUBO DE ACO GALVANIZADO 48,30 X 3,00MM (1 1/2") LEVE (LABOR) | M | '060505 | 0.6 | 1 | 28.24 | 0 | 28.24 | - | 16.944
VALVULA DE DESCARGA COM CANOPLA CROMADA 11/4" (LABOR) | UN | '064094 | 1 | 1 | 156.39 | 0 | 156.39 | - | 156.39
FITA DE VEDACAO 18MM X 50M (LABOR) | M | '069512 | 1.88 | 1 | 0.16 | 0 | 0.16 | - | 0.301
SubTotal: | [8 empty] | 173.64
RESUMO
DISCRIMINAÇÃO |  |  | TAXA(%) | VALORES
Mão-de-Obra(A) |  |  | 128.33 | 54.08
Materiais(B) |  |  |  | 173.64
Equipamentos(C) |  |  |  | 0
Produção da Equipe(D) |  |  |  | 1
Custo Horário Total(A+C) |  |  |  | 54.08
Custo Unitário da Execução[(A/D)+(C/D)] = E |  |  |  | 54.08
Custo Direto Total(B+E) |  |  |  | 227.72
Bonificações e Despesas Indiretas - BDI
CUSTO UNITÁRIO (Adotado) |  |  |  | 227.72
Item: 170357 - Chuveiro com desviador flexivel e ducha manual, mod. 1975C ref. Deca ou equivalente | [6 empty] | Unidade: und
Base: LABOR |  | Código Base: '170357 |  | Fonte: LABOR |  |  | Versão: 1
MÃO DE OBRA | Unid | Código | Coefic. | C. Prod. | Pr. Prod. | Pr. Improd. | Pr. Unit. | Fator Ac. | Subtotal
AJUDANTE (LABOR) | H | '010101 | 0.5 | 1 | 5.42 | 0 | 12.38 | - | 6.19
ENCANADOR (LABOR) | H | '010118 | 0.5 | 1 | 6.42 | 0 | 14.66 | - | 7.33
SubTotal: | [8 empty] | 13.52
MATERIAL | Unid | Código | Coefic. | C. Prod. | Pr. Prod. | Pr. Improd. | Pr. Unit. | Fator Ac. | Subtotal
CHUVEIRO CROMADO COM DESVIADOR FLEXIVEL 1975C (LABOR) | UN | '066608 | 1 | 1 | 563.43 | 0 | 563.43 | - | 563.43
FITA DE VEDACAO 18MM X 50M (LABOR) | M | '069512 | 0.28 | 1 | 0.16 | 0 | 0.16 | - | 0.045
SubTotal: | [8 empty] | 563.48
RESUMO
DISCRIMINAÇÃO |  |  | TAXA(%) | VALORES
Mão-de-Obra(A) |  |  | 128.33 | 13.52
Materiais(B) |  |  |  | 563.48
Equipamentos(C) |  |  |  | 0
Produção da Equipe(D) |  |  |  | 1
Custo Horário Total(A+C) |  |  |  | 13.52
Custo Unitário da Execução[(A/D)+(C/D)] = E |  |  |  | 13.52
Custo Direto Total(B+E) |  |  |  | 577
Bonificações e Despesas Indiretas - BDI
CUSTO UNITÁRIO (Adotado) |  |  |  | 577
Item: 170507 - Lavatório de aço inox, liga AISI 304, N° 18, marcas de referência Fisher, Metalpress ou Mekal, inclusive apoio de concreto, argamassa de apoio e assentamento, válvula e sifão cromados, exclusive torneira, conf. projeto | [6 empty] | Unidade: m
Base: LABOR |  | Código Base: '170507 |  | Fonte: LABOR |  |  | Versão: 2
MÃO DE OBRA | Unid | Código | Coefic. | C. Prod. | Pr. Prod. | Pr. Improd. | Pr. Unit. | Fator Ac. | Subtotal
AJUDANTE (LABOR) | H | '010101 | 4.0515 | 1 | 5.42 | 0 | 12.38 | - | 50.158
ENCANADOR (LABOR) | H | '010118 | 2.4994 | 1 | 6.42 | 0 | 14.66 | - | 36.641
PEDREIRO (LABOR) | H | '010139 | 1.4996 | 1 | 6.42 | 0 | 14.66 | - | 21.984
SERVENTE (LABOR) | H | '010146 | 0.6478 | 1 | 4.72 | 0 | 10.78 | - | 6.983
SubTotal: | [8 empty] | 115.77
MATERIAL | Unid | Código | Coefic. | C. Prod. | Pr. Prod. | Pr. Improd. | Pr. Unit. | Fator Ac. | Subtotal
AREIA LAVADA MEDIA (LABOR) | M3 | '020503 | 0.0622 | 1 | 63.75 | 0 | 63.75 | - | 3.965
CIMENTO PORTLAND CP III - 40 (LABOR) | KG | '020508 | 28.2192 | 1 | 0.34 | 0 | 0.34 | - | 9.595
BRITA 1 (LABOR) | M3 | '020517 | 0.0073 | 1 | 77.83 | 0 | 77.83 | - | 0.568
BRITA 2 (LABOR) | M3 | '020518 | 0.0171 | 1 | 77.83 | 0 | 77.83 | - | 1.331
SARRAFO DE MADEIRA DE LEI 10 X 2.5 CM (LABOR) | M | '021016 | 1.759 | 1 | 10.68 | 0 | 10.68 | - | 18.786
TABUA DE MADEIRA DE LEI 2.5 X 30.0 CM (TAIPA DE 1A) (LABOR) | M2 | '021021 | 0.5519 | 1 | 96.7 | 0 | 96.7 | - | 53.369
CHAPA COMPENSADA RESINADA ESP. 12MM (LABOR) | M2 | '021032 | 0.4944 | 1 | 18.36 | 0 | 18.36 | - | 9.077
PREGO 18X27 (LABOR) | KG | '026569 | 0.2874 | 1 | 6.71 | 0 | 6.71 | - | 1.928
DESMOLDANTE PARA FORMAS (LABOR) | L | '028008 | 0.115 | 1 | 14.98 | 0 | 14.98 | - | 1.723
VALVULA DE SAIDA P/ PIA OU TANQUE CROMADA 11/4" (LABOR) | UN | '064003 | 0.465 | 1 | 36.13 | 0 | 36.13 | - | 16.8
SIFAO ACO INOX CROMADO P/ LAVATORIO 1 1/4" (LABOR) | UN | '064511 | 0.465 | 1 | 102.77 | 0 | 102.77 | - | 47.788
LAVATORIO EM ACO INOX, LIGA AISI 304 N.1 (LABOR) | M | '065556 | 1 | 1 | 747.11 | 0 | 747.11 | - | 747.11
FITA DE VEDACAO 18MM X 50M (LABOR) | M | '069512 | 0.4699 | 1 | 0.16 | 0 | 0.16 | - | 0.075
SubTotal: | [8 empty] | 912.12
RESUMO
DISCRIMINAÇÃO |  |  | TAXA(%) | VALORES
Mão-de-Obra(A) |  |  | 128.33 | 115.77
Materiais(B) |  |  |  | 912.12
Equipamentos(C) |  |  |  | 0
Produção da Equipe(D) |  |  |  | 1
Custo Horário Total(A+C) |  |  |  | 115.77
Custo Unitário da Execução[(A/D)+(C/D)] = E |  |  |  | 115.77
Custo Direto Total(B+E) |  |  |  | 1027.89
Bonificações e Despesas Indiretas - BDI
CUSTO UNITÁRIO (Adotado) |  |  |  | 1027.89
Item: 190116 - Pintura com tinta esmalte sintético, marcas de referência Suvinil, Coral e Metalatex, inclusive selador acrílico, em paredes, a duas demãos | [6 empty] | Unidade: m2
Base: LABOR |  | Código Base: '190116 |  | Fonte: LABOR |  |  | Versão: 1
MÃO DE OBRA | Unid | Código | Coefic. | C. Prod. | Pr. Prod. | Pr. Improd. | Pr. Unit. | Fator Ac. | Subtotal
AJUDANTE (LABOR) | H | '010101 | 0.35 | 1 | 5.42 | 0 | 12.38 | - | 4.333
PINTOR (LABOR) | H | '010140 | 0.4 | 1 | 6.42 | 0 | 14.66 | - | 5.864
SubTotal: | [8 empty] | 10.2
MATERIAL | Unid | Código | Coefic. | C. Prod. | Pr. Prod. | Pr. Improd. | Pr. Unit. | Fator Ac. | Subtotal
ESMALTE SINTETICO (LABOR) | L | '037502 | 0.17 | 1 | 23.17 | 0 | 23.17 | - | 3.939
SELADOR ACRILICO (LABOR) | L | '037519 | 0.12 | 1 | 5.46 | 0 | 5.46 | - | 0.655
AGUARRAZ MINERAL (LABOR) | L | '038001 | 0.05 | 1 | 9 | 0 | 9 | - | 0.45
LIXA PARA MADEIRA/MASSA Nº 150 (LABOR) | UN | '038013 | 0.25 | 1 | 0.53 | 0 | 0.53 | - | 0.133
SubTotal: | [8 empty] | 5.18
RESUMO
DISCRIMINAÇÃO |  |  | TAXA(%) | VALORES
Mão-de-Obra(A) |  |  | 128.33 | 10.2
Materiais(B) |  |  |  | 5.18
Equipamentos(C) |  |  |  | 0
Produção da Equipe(D) |  |  |  | 1
Custo Horário Total(A+C) |  |  |  | 10.2
Custo Unitário da Execução[(A/D)+(C/D)] = E |  |  |  | 10.2
Custo Direto Total(B+E) |  |  |  | 15.38
Bonificações e Despesas Indiretas - BDI
CUSTO UNITÁRIO (Adotado) |  |  |  | 15.38
Item: 190103 - Emassamento de paredes e forros, com duas demãos de massa acrílica, marcas de referência Suvinil, Coral ou Metalatex | [6 empty] | Unidade: m2
Base: LABOR |  | Código Base: '190103 |  | Fonte: LABOR |  |  | Versão: 1
MÃO DE OBRA | Unid | Código | Coefic. | C. Prod. | Pr. Prod. | Pr. Improd. | Pr. Unit. | Fator Ac. | Subtotal
AJUDANTE (LABOR) | H | '010101 | 0.25 | 1 | 5.42 | 0 | 12.38 | - | 3.095
PINTOR (LABOR) | H | '010140 | 0.35 | 1 | 6.42 | 0 | 14.66 | - | 5.131
SubTotal: | [8 empty] | 8.23
MATERIAL | Unid | Código | Coefic. | C. Prod. | Pr. Prod. | Pr. Improd. | Pr. Unit. | Fator Ac. | Subtotal
LIXA PARA MADEIRA/MASSA Nº 150 (LABOR) | UN | '038013 | 0.5 | 1 | 0.53 | 0 | 0.53 | - | 0.265
MASSA ACRILICA (LABOR) | KG | '038014 | 0.7 | 1 | 4.42 | 0 | 4.42 | - | 3.094
SubTotal: | [8 empty] | 3.36
RESUMO
DISCRIMINAÇÃO |  |  | TAXA(%) | VALORES
Mão-de-Obra(A) |  |  | 128.33 | 8.23
Materiais(B) |  |  |  | 3.36
Equipamentos(C) |  |  |  | 0
Produção da Equipe(D) |  |  |  | 1
Custo Horário Total(A+C) |  |  |  | 8.23
Custo Unitário da Execução[(A/D)+(C/D)] = E |  |  |  | 8.23
Custo Direto Total(B+E) |  |  |  | 11.59
Bonificações e Despesas Indiretas - BDI
CUSTO UNITÁRIO (Adotado) |  |  |  | 11.59
Item: 200401 - Limpeza geral da obra (edificação) | [6 empty] | Unidade: m2
Base: LABOR |  | Código Base: '200401 |  | Fonte: LABOR |  |  | Versão: 2
MÃO DE OBRA | Unid | Código | Coefic. | C. Prod. | Pr. Prod. | Pr. Improd. | Pr. Unit. | Fator Ac. | Subtotal
SERVENTE (LABOR) | H | '010146 | 0.7 | 1 | 4.72 | 0 | 10.78 | - | 7.546
SubTotal: | [8 empty] | 7.55
RESUMO
DISCRIMINAÇÃO |  |  | TAXA(%) | VALORES
Mão-de-Obra(A) |  |  | 128.33 | 7.55
Materiais(B) |  |  |  | 0
Equipamentos(C) |  |  |  | 0
Produção da Equipe(D) |  |  |  | 1
Custo Horário Total(A+C) |  |  |  | 7.55
Custo Unitário da Execução[(A/D)+(C/D)] = E |  |  |  | 7.55
Custo Direto Total(B+E) |  |  |  | 7.55
Bonificações e Despesas Indiretas - BDI
CUSTO UNITÁRIO (Adotado) |  |  |  | 7.55
Item: 200576 - Placa para inauguração de obra em alumínio polido e=4mm, dimensões 40 x 50 cm, gravação em baixo relevo, inclusive pintura e fixação | [6 empty] | Unidade: und
Base: LABOR |  | Código Base: '200576 |  | Fonte: LABOR |  |  | Versão: 1
MÃO DE OBRA | Unid | Código | Coefic. | C. Prod. | Pr. Prod. | Pr. Improd. | Pr. Unit. | Fator Ac. | Subtotal
PEDREIRO (LABOR) | H | '010139 | 0.5 | 1 | 6.42 | 0 | 14.66 | - | 7.33
SERVENTE (LABOR) | H | '010146 | 0.5 | 1 | 4.72 | 0 | 10.78 | - | 5.39
SubTotal: | [8 empty] | 12.72
MATERIAL | Unid | Código | Coefic. | C. Prod. | Pr. Prod. | Pr. Improd. | Pr. Unit. | Fator Ac. | Subtotal
BUCHA PLASTICA COM PARAFUSO - 8MM (LABOR) | UN | '026548 | 4 | 1 | 0.22 | 0 | 0.22 | - | 0.88
PLACA P/ INAUGURACAO OBRA EM ALUM POLIDO 40X50CM (LABOR) | UN | '078203 | 1 | 1 | 503.33 | 0 | 503.33 | - | 503.33
SubTotal: | [8 empty] | 504.21
RESUMO
DISCRIMINAÇÃO |  |  | TAXA(%) | VALORES
Mão-de-Obra(A) |  |  | 128.33 | 12.72
Materiais(B) |  |  |  | 504.21
Equipamentos(C) |  |  |  | 0
Produção da Equipe(D) |  |  |  | 1
Custo Horário Total(A+C) |  |  |  | 12.72
Custo Unitário da Execução[(A/D)+(C/D)] = E |  |  |  | 12.72
Custo Direto Total(B+E) |  |  |  | 516.93
Bonificações e Despesas Indiretas - BDI
CUSTO UNITÁRIO (Adotado) |  |  |  | 516.93